## VCA fogalmak listája magyarul
VCA fogalmak listája magyarul
Ez a lista olyan alapvető fogalmakat tartalmaz, amelyek a vizsgák anyagában (gyakrabban) előfordulnak.
A fogalmak ismerete a vizsgakövetelmények részét képezi.
Magyar szó első betűje | Magyar nyelvű fogalom | Holland szó első betűje | Holland fogalom | Toelichting voor vertalers | First letter of English word | English Definition
R | rögzítési pont | A | aanslagpunt | aanslagpunt bij takels, voor hijsen materiaal | A | attachment point
F | földelni | A | aarden | aarden van elektriciteit | E | (to) earth
É | érintésvédelmi kapcsoló | A | aardlekschakelaar |  | R | RCD (residual current device)
A | acetilén | A | acetyleen |  | A | acetylene
A | acetilén palack | A | acetyleenfles |  | A | acetylene cylinder
S | sorjázótárcsa | A | afbraamschijf |  | D | deburring disc
L | lesorjázás | A | afbramen |  | D | deburring
Á | árnyékolás | A | afscherming | fysieke afscherming bij elektriciteit, straling, gevaarlijke zones | S | shield
L | lerakódás | A | afzetting | om een gat, afgraving heen | B | barrier
E | elszívás | A | afzuiging | bij gevaarlijke (rook)gassen, stof | E | extraction
R | riasztás | A | alarm |  | A | alarm
Ü | üzemorvos | A | arbeidsgeneesheer [B] |  | O | occupational physician
M | munkafelügyelet | A | arbeidsinspectie |  | L | Labour Inspectorate (Health and Safety Inspectorate)
M | munkaeszköz | A | arbeidsmiddel | zoals bijv. gereedschappen, machines | W | work equipment
M | munkahelyi baleset | A | arbeidsongeval |  | O | occupational accident / workplace accident
M | munkahelyi balesetbiztosítás | A | arbeidsongevallenverzekering [B] |  | O | occupational accident insurance
M | munkavédelem | A | arbo |  | W | Working Conditions [Occupational Health & Safety]
M | munkavédelmi törvény | A | arbowet |  | W | Working Conditions Act (Arbo Act) [Occupational Health & Safety Act]
A | azbeszt | A | asbest |  | A | asbestos
A | azbesztfelmérés | A | asbestinventarisatie |  | A | asbestos inventory
A | azbesztgyanús anyag | A | asbestverdacht materiaal |  | M | materials suspected of containing asbestos
A | autogén hegesztés | A | autogeen lassen |  | G | gas welding
M | munkahelyi elsősegélynyújtás | B | bedrijfshulpverlening |  | C | Company Emergency Response Team
K | kezelés | B | beheersing | maatregelen kunnen nemen om risico's te beperken (risicobeheersing) | C | control
V | véső | B | beitel |  | C | chisel
V | védőruházat | B | beschermende kleding |  | P | protective clothing
V | védelmi tényező | B | beschermingsfactor | mate van bescherming van bijv. gehoorbescherming | P | protection factor
V | védőburkolat | B | beschermkap | voor bijv. een cirkelzaag, slijpschijf | P | protective cover (or cap)
V | védőüveg | B | beschermruitje | vonkenscherm / beveiliging op boormachine | P | protective screen
Z | zárt tér | B | besloten ruimte |  | C | confined space
V | védekezés | B | bestrijding | bestrijding van noodsituaties bijv. brand | T | tackling / figting
B | betonacél | B | betonijzer |  | R | rebar
B | betonpor | B | betonstof |  | C | concrete dust
B | BHV | B | bhv | Interne veiligheidsdienst (bhv is begrip) | C | Company Emergency Response Team
B | balesetközeli esemény | B | bijna-ongeval | is een begrip: ongewenste gebeurtenissen zonder schade of letsel | N | near accident [near miss]
M | maró hatású | B | bijtend | bijtende of corrosieve stoffen | C | corrosive
M | maró hatású anyag | B | bijtende stof |  | C | corrosive substance
B | biológiai veszély | B | biologisch gevaar |  | B | biological hazard
B | biológiai anyagok | B | biologische stoffen |  | B | biological substances
V | villámcsapás | B | blikseminslag |  | L | lightning strike
E | expozíció | B | blootstelling aan |  | E | exposure to
T | tűzoltó takaró | B | blusdeken |  | F | fire blanket
O | oltóanyag | B | blusmiddel |  | E | extinguishing agent
T | tűzoltópor | B | bluspoeder |  | E | extinguishing powder
F | fúró | B | boor | zie afbeelding, boortje NIET de machine | D | drill bit
F | fúróforgács | B | boorkrullen |  | D | drilling swarf
H | hozzáerősíteni | B | borgen | in de betekenis van vastzetten | S | (to) secure
C | csavar | B | bout |  | B | bolt
É | építőipari daru | B | bouwkraan |  | S | site crane
É | építőipari projekt | B | bouwproject |  | B | building project
F | felső robbanási határérték | B | bovenste explosiegrens (UEL) | UEL moet altijd in het vertaalde item worden opgenomen | U | upper explosion limit
T | tűz | B | brand |  | F | fire
T | tűzriasztó | B | brandalarm |  | F | fire alarm
T | tűzvédelem | B | brandbestrijding |  | F | fire fighting [fire control]
T | tűzoltókészülék | B | brandblusapparaat [B] |  | F | fire extinguisher
T | tűzoltókészülék | B | brandblusser |  | F | fire extinguisher
T | tűzjelző | B | brandmelder | rookmelder | F | fire alarm (smoke detector?)
T | tűzoltótömlő | B | brandslang |  | F | fire hose
T | tűzvédelmi személyzet | B | brandwacht [B] |  | F | fire attendant
F | forrás | B | bron | stralingsbron, geluidsbron, ontstekingsbron | S | source
B | búvólyuk-felügyelő | B | buitenwacht |  | C | confined space supervisor
C | CE | C | CE |  | C | CE
C | CE-jelölés | C | CE-markering |  | C | CE marking
K | központi oklevél-nyilvántartás (CDR) | C | centraal diploma register (CDR) |  | C | Central Diploma Register (CDR)
K | központi megelőző szolgálat | C | centrale preventiedienst |  | C | central prevention service
V | vegyi | C | chemisch |  | C | chemical
C | CO2 | C | CO2 |  | C | CO2
V | vállalkozó | C | contractor | Degene die een contract heeft gekregen voor een (bouw) project | C | contractor
E | ellensúly | C | contragewicht | bij vorkheftruck | C | counterweight
K | korrózió | C | corrosie |  | C | corrosion
K | korrozív | C | corrosief |  | C | corrosive
T | tetőperem menti védőkorlát | D | dakrandbeveiliging |  | R | roof edge protection
Á | átmérő | D | diameter |  | D | diameter
D | differenciálkapcsoló | D | differentieelschakelaar |  | R | RCD (residual current device)
O | oklevél | D | diploma |  | D | diploma
H | „holtember” kapcsoló | D | dodemansknop |  | D | dead man’s switch
T | továbbítási kötelezettség | D | doorgeleidingsplicht | plicht tot voorlichting van uitzendkracht over werkplek etc. | D | duty (obligation) to pass on information
T | télálló munkaruházat | D | doorwerkkleding | kleding met extra bescherming bij verlaagde temperaturen waardoor men buiten in de winter kan doorwerken | A | all-weather clothing
M | menetszár | D | draadeinde |  | S | stud
T | tolófa | D | duwhout | wordt gebruikt bij zaagmachines | P | push stick
E | első beavatkozás | E | eerste interventie |  | F | First Aid
E | első bejelentés | E | eerste melding |  | F | first intervention
E | elsősegélynyújtás | E | eerste hulp bij ongevallen (EHBO) |  | F | first notification
E | elektromos feszültség | E | elektrische spanning |  | V | voltage (live parts)
Á | áramütés | E | elektrocutie |  | E | electrocution
C | címke | E | etiket |  | L | label
E | Európai irányelv | E | Europese Richtlijn |  | E | European Directive
K | kiürítés | E | evacuatie |  | E | evacuation
K | kiürítési gyakorlat | E | evacuatieoefening |  | E | evacuation drill
K | kiürítési terv | E | evacuatieplan |  | E | evacuation plan
K | kiürítési útvonal | E | evacuatieweg |  | E | evacuation route
R | robbanékony | E | explosief |  | E | explosive
R | robbanásveszélyes | E | explosiegevaarlijk |  | E | explosion hazardous, explosive
R | robbanásveszélyes környezet | E | explosiegevaarlijke omgeving |  | E | explosion hazardous area
R | robbanási határ | E | explosiegrens |  | E | explosion limit
S | szűrő | F | filter | wordt gebruikt bij adembescherming | F | filter
S | szűrőbetét | F | filterbus | onderdeel van een adembeschermingsmasker | F | filter cartridge
S | szűrőmaszk | F | filtermasker | een pbm voor adembescherming | F | filter mask
F | fixálószer | F | fixeermiddel | toegepast bij sloopwerkzaamheden waar keramische vezels aanwezig zijn om het vrijkomen van kleine deeltjes tegen te gaan | F | fixing agent
K | karima | F | flens | wordt toegepast bij verbindingen van leidingen | F | flange
K | karimakötés | F | flensverbinding |  | F | flange joint
H | hivatalos munkáltató | F | formele werkgever |  | F | formal employer
G | gázpalack | G | gascilinder |  | G | gas cylinder
G | gázpalack | G | gasfles |  | G | gas cylinder
U | utasító tábla | G | gebodsbord |  | M | mandatory sign
F | fülvédő | G | gehoorbescherming |  | H | hearing protection
A | arcvédő | G | gelaatscherm |  | S | safety face shield
V | vezető | G | geleider | hulpgeleider bij cirkelzaag | G | guide of guide rail
Z | zajforrás | G | geluidsbron |  | N | noise source
Z | zajszint | G | geluidsniveau |  | N | noise level
S | szerszám | G | gereedschap | in de zin 'tools' | T | tool
V | veszély | G | gevaar |  | H | hazard
V | veszélyes anyag | G | gevaarlijke stof |  | H | hazardous substance
V | veszélyességi bárca | G | gevarendiamant |  | H | hazard diamond
E | egészségügyi jogszabályok | G | gezondheidswetgeving |  | H | health legislation
M | mérgező | G | giftig | giftigheid van chemische stoffen | T | toxic
R | rend és tisztaság | G | good housekeeping | niet vertalen dus identieke term | G | good housekeeping
K | kotrógép | G | graafmachine |  | E | excavator
H | határérték | G | grenswaarde | grenswaarde van de concentratie van toegestane stoffen | L | limit value
F | földmegmunkálási szabályozás | G | grondroerdersregeling | Wetgeving in het kader van grondverzet / graven | E | Earth Movers’ Regulation (WION)
F | földmunkagép | G | grondverzetmachine |  | E | excavator
F | félmaszk | H | halfgelaatmasker |  | H | half-face mask
K | kalapács | H | hamer |  | H | hammer
K | kézi körfűrész | H | handcirkelzaag |  | H | hand-held circular saw
K | kéziszerszám | H | handgereedschap |  | H | hand-held tools
K | kesztyű | H | handschoen |  | G | glove
K | kézi csiszológép | H | handslijpmachine |  | H | hand-held grinder
C | csigasor | H | handtakel |  | M | manual hoist [hand pulley block]
K | kézifűrész | H | handzaag |  | H | hand saw
M | mobil emelőplatform | H | hangbruginstallatie |  | S | suspended scaffolding system
F | függő teher | H | hangende last | in het kader van hijsen en heffen | S | suspended load
F | felfüggesztett munkaállvány | H | hangsteiger |  | S | suspended scaffolding
F | forró munkavégzés felügyelet | H | heetwacht |  | H | hot work supervisor
F | forró környezetre vonatkozó munkavégzési engedély | H | heetwerkvergunning |  | H | hot work permit
F | forró munkavégzés felügyelet | H | heetwerkwacht |  | H | hot work attendant
K | kerítés | H | hekwerk | afzetting bij werken op hoogte en bij uitgravingen | F | fencing
E | emelőszalag | H | hijsband |  | L | lifting sling
E | emelőgerenda | H | hijsjuk |  | H | hoisting yoke
E | emelődaru | H | hijskraan |  | C | (overhead)crane
E | emelőberendezés | H | hijswerktuig |  | H | hoisting equipment
M | magasnyomású mosó | H | hogedrukreiniger |  | H | high-pressure cleaner
H | hidraulikus platform | H | hoogwerker |  | A | aerial work platform
T | tartó, tartály, birtokos | H | houder | houder van een (werk)vergunning | H | holder
S | segédvezető | H | hulpgeleider | bij een cirkelzaag | A | auxiliary guide
V | váratlan esemény | I | incident |  | I | incident
I | infravörös | I | infrarood |  | I | infrared
I | infravörös sugárzás | I | infraroodstraling |  | I | infrared radiation
K | kölcsönvevő | I | inlener | in kader van uitzendwerk | H | hiring company [hirer]
I | instabilitás | I | instabiliteit |  | I | instability
S | szaktanácsadó | I | intercedent | in kader van uitzendwerk | I | intermediary
B | beavatkozás | I | interventie | eerste hulp bij een noodsituatie | I | intervention
M | mentőcsapat | I | interventieploeg |  | I | intervention team
I | irritáló | I | irriterend | een mogelijke reactie bij chemische stoffen | I | irritant
S | szigetelés | I | isolatie | afscherming om aanraking met spanningsvoerende delen (elektriciteit) te voorkomen | I | insulation
K | kábel | K | kabel | zoals een elektriciteitsleiding die in de grond ligt | C | cable
K | kábeldob | K | kabelhaspel |  | C | cable reel
R | rákkeltő | K | kankerverwekkend |  | C | carcinogenic
K | katalizátor | K | katalysator | een middel dat de reactiesnelheid verhoogt, dat kan bijvoorbeeld een brand versnellen | C | catalytic converter
K | kerámiaszálak | K | keramische vezel |  | C | ceramic fibre
L | lánc | K | ketting |  | C | chain
L | láncfűrész | K | kettingzaag |  | C | chain saw
K | KLIC (vezetékjogi hatóság)/Földhivatal | K | KLIC/Kadaster |  | C | Cables and Pipelines Information Centre (KLIC)/Land Registry
H | hűtőolaj | K | koelolie |  | C | cooling oil
O | oszlopfúró | K | kolomboormachine |  | P | pillar drill
R | rövidzárlat | K | kortsluiting |  | S | short-circuit
F | forgácseltávolító kampó | K | krullenhaak | wordt gebruik om de krullen bij een boormachine weg te halen | S | swarf hook
M | műanyag kesztyű | K | kunststof handschoen |  | P | plastic glove
C | címke | L | label | etiket | L | label
L | létra | L | ladder | om omhoog te gaan | L | ladder
H | hegesztőszemüveg | L | lasbril |  | W | welding goggles
H | hegesztőfüggöny | L | lasgordijn |  | W | welding curtain
H | hegesztőpajzs | L | laskap |  | W | welding hood
H | hegesztő sisak | L | lasmasker |  | W | welding mask
H | hegesztési füst | L | lasrook |  | W | welding fumes
H | hegesztőkötény | L | lasschort |  | W | welding apron
H | hegesztés | L | lassen |  | W | welding
T | teher, rakomány | L | last | in de context van hijsen en heffen | L | load
U | utolsó pillanatban végzett kockázatelemzés | L | Last Minute Riscio Analyse (LMRA) |  | L | Last Minute Risk Analysis (LMRA)
S | süketség | L | lawaaidoofheid |  | H | hearing damage
F | felettes, vezető | L | leidinggevende |  | S | supervisor
K | korlát | L | leuning | maatregel bij het werken op hoogte | R | railing
M | munkadarab-befogó | L | leunspaan | bij een slijpmachine | R | rest
C | csörlő | L | lier | in de context van hijsen en heffen | W | winch
S | szalag | L | lint | middel om bepaald gebied af te zetten | C | cordon tape [barrier tape]
H | helyszín, helyzet | L | locatie | plek | L | location
J | járópalló | L | loopplank |  | G | gangway
L | levegő | L | lucht |  | A | air
L | levegőtartály | L | luchtfles |  | A | air cylinder
R | raktár | M | magazijn | opslagruimte | S | store
M | mágneses mező | M | magnetisch veld |  | M | magnetic field
B | búvólyuk-ellenőr | M | mangatwacht |  | M | manhole supervisor
J | jelölés | M | markering | om bepaald gebied aan te duiden | M | marking
M | munkatárs | M | medewerker |  | E | employee
B | bejelentési eljárás | M | meldingsprocedure |  | N | notification procedure
K | kés | M | mes |  | B | blade (part of something)
K | környezetre veszélyes | M | milieugevaarlijk |  | E | environmentally hazardous
C | csavarkulcs | M | moersleutel |  | S | spanner
M | mintadarab | M | monster | een monster nemen ('sample') | S | sample
S | szerelő | M | monteur |  | F | fitter
S | szegezőgép | N | nagelmachine | om te nagelen | N | nail gun
R | rendszerüzemeltető | N | netbeheerder | van elektriciteit, telefoonleidingen e.d. | T | transmission system operator
T | tűzőgép | N | nietmachine |  | S | staple gun
V | vészzuhany | N | nooddouche |  | E | emergency shower
V | vészhelyzeti intézkedési terv | N | noodplan |  | E | emergency plan
V | vészhelyzet | N | noodsituatie |  | E | emergency situation
V | vészleállító | N | noodstop |  | E | emergency stop
V | vészkijárat | N | nooduitgang |  | E | emergency exit
M | megfigyelési bejárás | O | observatieronde |  | O | observation round
S | szemet öblíteni | O | ogen spoelen |  | E | eye bathing
K | körbekerítés | O | omheining | afzetting bij bijv. uitgravingen of gevaarlijk gebied | F | fencing
K | környezeti levegőtől független légzésvédő | O | onafhankelijke adembescherming |  | S | Self-Contained Breathing Apparatus
T | talaj, felület, aljzat | O | ondergrond | met hoogwerker werken op een vlakke ondergrond | S | surface
A | alsó robbanási határérték | O | onderste explosiegrens (LEL) |  | L | lower explosion limit
B | baleset | O | ongeval |  | A | accident
B | baleset kivizsgálása | O | ongevallenonderzoek | onderzoek van een ongeval | A | accident investigation
B | baleseti piramis | O | ongevallenpiramide | vakterm uit veiligheidskunde | A | accident pyramid
B | balesetbiztosítás | O | ongevallenverzekering |  | A | accident insurance
R | robbanási határ | O | ontploffingsgrens | hoeveelheid damp of gas waarbij explosie mogelijk wordt | E | explosion limit
G | gyújtóforrás | O | ontstekingsbron |  | I | ignition source
D | duguláselhárító készítmény | O | ontstoppingsmiddel | middel om de doorgang in verstopte leidingen te realiseren | D | drain cleaner
G | gyúlékony | O | ontvlambaar | bij stoffen | I | inflammable [flammable]
S | szemescsavar | O | oogbout |  | E | eye bolt (lifting eye)
F | füldugó | O | oordop |  | E | earplug
F | fülvédő | O | oorkap |  | E | earmuffs
M | megbízó | O | opdrachtgever |  | C | client
O | operatív munkatárs | O | operationele medewerker |  | O | operational employee
T | tárolótartály | O | opslagtank |  | S | storage tank
R | rend és tisztaság | O | orde en netheid | good housekeeping | G | good housekeeping
H | hallásvédő | O | otoplastiek |  | O | otoplastics
O | overall | O | overall |  | O | overalls
M | megbeszélés | O | overleg |  | M | meeting
O | oxidáló | O | oxiderend | bindt met zuurstof | O | oxidising substance [oxidising]
P | p1 | P | P1 |  | P | P1
P | p2 | P | P2 |  | P | P2
P | p3 | P | P3 |  | P | P3
T | tömítés | P | pakking | afdichting tussen twee onderdelen met flexibel materiaal | S | seal
R | raklap | P | pallet |  | P | pallet
R | raklapemelő | P | palletwagen |  | P | pallet truck
E | egyéni munkavédelmi eszközök | P | PBM | PBM | P | PPE
S | személyemelő kosár | P | personenwerkbak |  | W | work basket/man basket
S | személyi védőfelszerelés | P | persoonlijk beschermingsmiddel |  | P | personal protective equipment
S | személyi gyúlékonygáz-érzékelő | P | persoonlijke explosiemeter |  | P | personal explosion meter
S | személyi monitor | P | persoonlijke monitor |  | P | personal (gas)monitor
I | ikon | P | pictogram |  | P | pictogram
C | csővezeték | P | pijpleiding |  | P | pipe
C | cselekvési terv | P | plan van aanpak | actiegericht 'action plan' | A | action plan
L | lábazat | P | plint | onderdeel van een steiger of stelling om te voorkomen dat er spullen afvallen | P | plinth
P | pneumatikus | P | pneumatisch |  | P | pneumatic
M | megelőzés / prevenció | P | preventie |  | P | prevention
P | prevenciós tanácsadó | P | preventieadviseur |  | P | prevention advisor
M | megelőző intézkedés | P | preventiemaatregel |  | P | preventive measure of precaution
E | eljárások | P | procedures |  | P | procedures
J | jegyzőkönyv | P | proces-verbaal |  | O | official report
G | gyártócsarnok | P | productiehal |  | P | production hall
D | dugó | P | prop | voor gehoorbescherming | W | wad
P | propán | P | propaan |  | P | propane
R | radioaktív anyag | R | radioactieve stof |  | R | radioactive substance
R | reakció a tűzoltó vízzel | R | reactie met bluswater |  | R | reaction with extinguishing water
E | eső elleni ruházat | R | regenkleding |  | W | waterproofs
T | tisztítani | R | reinigen |  | C | (to) clean
S | szag észlelés | R | reukwaarneming |  | P | perception of (strange) odour
I | irányjelző | R | richtingaanduiding |  | D | direction sign
R | RIE | R | RIE |  | R | RA&E for Risk Assessment & Evaluation
K | kockázat | R | risico |  | R | risk
E | egészségügyi kockázat | R | risico voor de gezondheid |  | H | health risk
K | kockázatfelmérés és -értékelés | R | risico-inventarisatie en evaluatie |  | R | risk analysis
K | kockázatelemzés | R | risicoanalyse |  | R | risk inventory and evaluation [risk assessment and evaluation]
G | gördülő állvány | R | rolsteiger |  | M | mobile scaffold tower
G | gumi | R | rubber |  | R | rubber or stop
V | védőszemüveg | R | ruimzichtbril |  | S | safety goggles
K | kötelék | S | samenstel | in de context van hijsen | A | assembly
O | ollós emelő | S | schaarlift |  | S | scissor lift
Á | ártalmas | S | schadelijk | de kwaliteit negatief beïnvloedend | H | harmful
K | káros anyag | S | schadelijke stof |  | H | harmful substance
K | kapcsolóelem | S | schalm | onderdeel van een ketting | L | link
C | csavarhúzó | S | schroevendraaier |  | S | screwdriver
J | jelzőruha | S | signaalkleding |  | H | high-visibility clothing
J | jelzés | S | signalering |  | S | signage [signs]
J | jelzőtábla | S | signaleringsbord |  | S | signboard
Ü | ütvecsavarozó | S | slagsleutel |  | S | slogging spanner
C | cső megtörés elleni biztosítása | S | slangbreukbeveiliging | onderdeel van een lasapparatuur | H | hose burst value
C | csiszol, köszörül | S | slijpen |  | G | grinding
K | köszörű | S | slijpmachine |  | G | grinder
K | köszörűkő | S | slijpsteen |  | G | grinding stone
Z | zár | S | sluiting |  | S | shackle
D | darabolás | S | snijden | van materiaal | C | cutting
P | pormaszk | S | snuitje | filtermasker | D | disposable mask
O | oldószer | S | solvent | oplosmiddel | S | solvent
S | simító | S | spaan | arbeidsmiddel | S | swarf
L | létrafok | S | sport | onderdeel van een ladder | R | rung
V | vágókorong | S | spouwmes |  | R | riving knife
K | kiterjesztési szög | S | spreidhoek | in de context van hijsen en heffen | S | spreading angle
S | SSVV képzési útmutató | S | SSVV Opleidingen Gids |  | S | SSVV [Cooperation for Safety Foundation] Course Guide
A | acélszerkezet | S | staalconstructie |  | S | steel structure
A | acél kábel | S | staalkabel |  | S | steel cable
Á | álló állvány | S | staande steiger |  | F | fixed scaffolding
S | stabilizátor | S | stabilisator | onderdeel van een rolsteiger / hoogwerker | S | stabiliser
A | alkalmazott | S | stafmedewerker |  | S | staff member
B | belmagasság | S | stahoogte |  | S | standing height
S | sztatikus elektromosság | S | statische elektriciteit |  | S | static electricity
Á | állvány | S | steiger |  | S | scaffold
N | nitrogén | S | stikstof |  | N | nitrogen
P | porelszívás | S | stofafzuiging |  | D | dust extraction
P | porrobbanás | S | stofexplosie |  | D | dust explosion
P | porszűrő | S | stoffilter |  | D | dust filter
H | hulladékelvezető cső | S | stortkoker |  | C | chute
S | sugárzás | S | straling |  | R | radiation
S | sugárforrás | S | stralingsbron |  | R | radiation source
S | szigorú | S | streng | bundel kabels / draden | S | strand
B | botlásveszély | S | struikelgevaar | ondersteunen, bijv. de wanden bij een afgraving | T | tripping hazard
D | dúcok | S | stutten |  | T | to support [to prop] [support struts]
A | asztali körfűrész | T | tafelcirkelzaag |  | T | table saw of table circular saw
E | emelő | T | takel |  | H | hoist / lifting gear
V | visszaáramlás-gátló | T | terugstroombegrenzer |  | B | backflow preventer
M | munkavédelmi megbeszélés | T | toolboxmeeting |  | T | toolbox meeting
F | FKE – Feladatkör Kockázat Elemzés | T | TRA (Taak Risico Analyse) |  | T | TRA (Task Risk Analysis)
L | lépcsőfok | T | tree | trede van een trap of ladder | S | step
R | rezgés | T | trilling |  | V | vibration
Á | átkötő idom | T | tussenleuning |  | I | intermediate railing
K | kétágú függeszték | T | tweesprong | bij hijsgereedschap | T | two-leg sling
K | kijárat | U | uitgang |  | E | exit
K | gödör, kiásott gödör | U | uitgraving |  | E | excavation [excavation work]
M | munkaerő‐kölcsönző ügynökség | U | uitzendbureau |  | T | temporary work agency
I | ideiglenes munkavállaló | U | uitzendkracht |  | T | temporary agency worker
M | munkaközvetítő iroda | U | uitzendorganisatie |  | T | temporary work agency
U | UV | U | uv |  | U | UV
B | biztonsági és egészségvédelmi törvény | V | V&G-wetgeving |  | H | H&S legislation
V | védőkötél | V | vanglijn | onderdeel van een valbeschermingssysteem | S | safety lanyard
V | védőháló | V | vangnet | fysieke bescherming bij werken op hoogte | S | safety net
V | VCO | V | VCO |  | S | Safety, Health and Environment Checklist for Principals (SCP)
E | Egészségügyi és biztonsági ellenőrző lista ideiglenes munkaközvetítő irodák számára | V | VCU |  | S | Safety, Health and Environment Checklist for Temporary Employment Agencies (SCT) (VCA/SCC website)
B | biztonsági földelés | V | veiligheidsaarding | bij elektriciteit | S | safety earthing
V | védőszemüveg | V | veiligheidsbril |  | S | safety glasses
B | biztonsági zuhany | V | veiligheidsdouche | ook wel nooddouche genoemd | E | emergency shower
B | biztonsági öv | V | veiligheidsgordel | onderdeel van een valbeschermingssysteem | S | seat belt
M | munkavédelmi kesztyű | V | veiligheidshandschoenen |  | S | safety gloves
B | biztonsági heveder | V | veiligheidsharnas | onderdeel van een valbeschermingssysteem | S | safety harness
V | védősisak | V | veiligheidshelm |  | S | safety helmet
V | védőcsizma | V | veiligheidslaarzen |  | S | safety boots
B | biztonsági óvintézkedés | V | veiligheidsmaatregel |  | S | safety measure
M | munkavédelmi igazolvány | V | veiligheidspaspoort |  | S | safety passport
M | munkavédelmi cipő | V | veiligheidsschoen |  | S | safety footwear
B | biztonsági előírás | V | veiligheidsvoorschrift |  | S | safety instruction
B | biztonsági őr | V | veiligheidswacht [B] |  | S | safety attendant
B | biztonsági jogszabályok | V | veiligheidswetgeving |  | S | safety legislation
S | szellőzés | V | ventilatie |  | V | ventilation
R | rögzítési pont | V | verankeringspunt | onderdeel van een valbeschermingssysteem | A | anchor point
T | tiltó tábla | V | verbodsbord |  | P | prohibition sign
T | teljesítmény | V | vermogen | het elektrisch vermogen | P | power
E | emelőgép | V | verreiker |  | T | telehandler
E | engedélyező | V | verstrekker | vertrekker van de vergunning | I | issuer
G | gyülekezőhely | V | verzamelplaats | een verzamelplek bij een no+E351:E356odsituatie | A | assembly point
R | rost, szál | V | vezel | onderdeel van een materiaal | F | fibre
B | biztonság-, egészség- és környezetvédelmi gyűlés | V | VGM-bijeenkomst |  | H | HSE (Health, Safety & Environment) meeting
L | lángzáró | V | vlamdover |  | F | flame extinguisher
L | lobbanáspont | V | vlampunt | ontvlammingstemperatuur | F | flashpoint
M | menekülési útvonal | V | vluchtweg |  | E | escape route
B | betáplálás | V | voeding | elektronica | P | power supply
T | teljes maszk | V | volgelaatmasker |  | F | full-face mask
Í | ívkisülés | V | vonkoverslag |  | S | spark-over
E | előírások | V | voorschriften |  | R | regulations
V | villa | V | vork | onderdeel van een vorkheftruck of palletwagen | F | fork
V | villástargonca | V | vorkheftruck |  | F | fork-lift truck [forklift]
T | tűzgyújtási engedély | V | vuurvergunning [B] |  | F | fire permit
F | figyelmeztető tábla | W | waarschuwingsbord |  | W | warning sign
V | vatta | W | watten | gehoorbescherming | C | cotton earplugs
G | gazdátlan vezeték | W | weesleiding | een leiding die niet bekend is bij de netwerkbeheerder | U | unknown connection
E | eldobható maszk | W | wegwerpmasker |  | D | disposable mask
J | jólétre vonatkozó törvény | W | welzijnswet |  | S | Social Welfare Act
S | személyemelő kosár | W | werkbak |  | S | safety cage
M | magasban történő munkavégzés | W | werken op hoogte |  | W | working at height
M | munkaruházat | W | werkkleding |  | W | work clothing
M | munkavégzés helyszíne | W | werkplek |  | W | workplace
M | munkahelyi ellenőrzés | W | werkplekinspectie |  | W | workplace inspection
M | munkadarab | W | werkstuk |  | W | workpiece
M | munkavégzési engedély | W | werkvergunning |  | W | work permit
A | A betegség miatti távollétek arányának javításáról szóló törvény | W | Wet Verbetering Poortwachter |  | E | Eligibility for Permanent Invalidity Benefit (Restrictions) Act
F | fűrész | Z | zaag |  | S | saw
F | fűrészlap | Z | zaagblad |  | S | saw blade
F | fűrészelés | Z | zagen |  | S | saws / sawing
Ö | öngyulladási hőmérséklet | Z | zelfontbrandingstemperatuur |  | A | auto-ignition temperature
B | betegszabadság | Z | ziekteverzuim |  | S | sickness leave
F | füstszekrény | Z | zuurkast | zoals in een chemisch laboratorium wordt gebruikt voor het werken met gevaarlijke stoffen (ook wel trekkast) | F | fume cupboard
O | oxigén | Z | zuurstof |  | O | oxygen
O | oxigénkoncentráció | Z | zuurstofconcentratie |  | O | oxygen concentration