## SCC Glossary English
SCC Glossary English
This list contains the key definitions that also (more often) occur in examinations.
Knowing these definitions is part of the examination subject matter.
First letter of English word | English Definition | First letter of Dutch word | Dutch Definition | Toelichting voor vertalers [niet voor de website] [niet om te vertalen]
A | attachment point | A | aanslagpunt | aanslagpunt bij takels, voor hijsen materiaal
E | (to) earth | A | aarden | aarden van elektriciteit
R | RCD (residual current device) | A | aardlekschakelaar
A | acetylene | A | acetyleen
A | acetylene cylinder | A | acetyleenfles
D | deburring disc | A | afbraamschijf
D | deburring | A | afbramen
S | shield | A | afscherming | fysieke afscherming bij elektriciteit, straling, gevaarlijke zones
B | barrier | A | afzetting | om een gat, afgraving heen
E | extraction | A | afzuiging | bij gevaarlijke (rook)gassen, stof
A | alarm | A | alarm
O | occupational physician | A | arbeidsgeneesheer [B]
L | Labour Inspectorate (Health and Safety Inspectorate) | A | arbeidsinspectie
W | work equipment | A | arbeidsmiddel | zoals bijv. gereedschappen, machines
O | occupational accident / workplace accident | A | arbeidsongeval
O | occupational accident insurance | A | arbeidsongevallenverzekering
W | Working Conditions [Occupational Health & Safety] | A | arbo
W | Working Conditions Act (Arbo Act) [Occupational Health & Safety Act] | A | arbowet
A | asbestos | A | asbest
A | asbestos inventory | A | asbestinventarisatie
M | materials suspected of containing asbestos | A | asbestverdacht materiaal
G | gas welding | A | autogeen lassen
C | Company Emergency Response Team | B | bedrijfshulpverlening
C | control | B | beheersing | maatregelen kunnen nemen om risico's te beperken (risicobeheersing)
C | chisel | B | beitel
P | protective clothing | B | beschermende kleding
P | protection factor | B | beschermingsfactor | mate van bescherming van bijv. gehoorbescherming
P | protective cover (or cap) | B | beschermkap | voor bijv. een cirkelzaag, slijpschijf
P | protective screen | B | beschermruitje | vonkenscherm / beveiliging op boormachine
C | confined space | B | besloten ruimte
T | tackling / figting | B | bestrijding | bestrijding van noodsituaties bijv. brand
R | rebar | B | betonijzer
C | concrete dust | B | betonstof
C | Company Emergency Response Team | B | bhv | Interne veiligheidsdienst (bhv is begrip)
N | near accident [near miss] | B | bijna-ongeval | is een begrip: ongewenste gebeurtenissen zonder schade of letsel
C | corrosive | B | bijtend | bijtende of corrosieve stoffen
C | corrosive substance | B | bijtende stof
B | biological hazard | B | biologisch gevaar
B | biological substances | B | biologische stoffen
L | lightning strike | B | blikseminslag
E | exposure to | B | blootstelling aan
F | fire blanket | B | blusdeken
E | extinguishing agent | B | blusmiddel
E | extinguishing powder | B | bluspoeder
D | drill bit | B | boor | zie afbeelding, boortje NIET de machine
D | drilling swarf | B | boorkrullen
S | (to) secure | B | borgen | in de betekenis van vastzetten
B | bolt | B | bout
S | site crane | B | bouwkraan
B | building project | B | bouwproject
U | upper explosion limit | B | bovenste explosiegrens | UEL moet altijd in het vertaalde item worden opgenomen
F | fire | B | brand
F | fire alarm | B | brandalarm
F | fire fighting [fire control] | B | brandbestrijding
F | fire extinguisher | B | brandblusapparaat [B]
F | fire extinguisher | B | brandblusser
F | fire alarm (smoke detector?) | B | brandmelder (rookmelder?) | rookmelder
F | fire hose | B | brandslang
F | fire attendant | B | brandwacht
S | source | B | bron | stralingsbron, geluidsbron, ontstekingsbron
C | confined space supervisor | B | buitenwacht
C | CE | C | CE
C | CE marking | C | CE-markering
C | Central Diploma Register (CDR) | C | centraal diploma register (CDR)
C | central prevention service | C | centrale preventiedienst
C | chemical | C | chemisch
C | CO2 | C | CO2
C | contractor | C | contractor | Degene die een contract heeft gekregen voor een (bouw) project
C | counterweight | C | contragewicht | bij vorkheftruck
C | corrosion | C | corrosie
C | corrosive | C | corrosief
R | roof edge protection | D | dakrandbeveiliging
D | diameter | D | diameter
R | RCD (residual current device) | D | differentieelschakelaar
D | diploma | D | diploma
D | dead man’s switch | D | dodemansknop
D | duty (obligation) to pass on information | D | doorgeleidingsplicht | plicht tot voorlichting van uitzendkracht over werkplek etc.
A | all-weather clothing | D | doorwerkkleding | kleding met extra bescherming bij verlaagde temperaturen waardoor men buiten in de winter kan doorwerken
S | stud | D | draadeinde
P | push stick | D | duwhout | wordt gebruikt bij zaagmachines
F | First Aid | E | eerste hulp bij ongevallen (EHBO)
F | first intervention | E | eerste interventie
F | first notification | E | eerste melding
V | voltage (live parts) | E | elektrische spanning
E | electrocution | E | elektrocutie
L | label | E | etiket
E | European Directive | E | Europese Richtlijn
E | evacuation | E | evacuatie
E | evacuation drill | E | evacuatieoefening
E | evacuation plan | E | evacuatieplan
E | evacuation route | E | evacuatieweg
E | explosive | E | explosief
E | explosion hazardous, explosive | E | explosiegevaarlijk
E | explosion hazardous area | E | explosiegevaarlijke omgeving
E | explosion limit | E | explosiegrens
F | filter | F | filter | wordt gebruikt bij adembescherming
F | filter cartridge | F | filterbus | onderdeel van een adembeschermingsmasker
F | filter mask | F | filtermasker | een pbm voor adembescherming
F | fixing agent | F | fixeermiddel | toegepast bij sloopwerkzaamheden waar keramische vezels aanwezig zijn om het vrijkomen van kleine deeltjes tegen te gaan
F | flange | F | flens | wordt toegepast bij verbindingen van leidingen
F | flange joint | F | flensverbinding
F | formal employer | F | formele werkgever
G | gas cylinder | G | gascilinder
G | gas cylinder | G | gasfles
M | mandatory sign | G | gebodsbord
H | hearing protection | G | gehoorbescherming
S | safety face shield | G | gelaatscherm
G | guide of guide rail | G | geleider | hulpgeleider bij cirkelzaag
N | noise source | G | geluidsbron
N | noise level | G | geluidsniveau
T | tool | G | gereedschap | in de zin 'tools'
H | hazard | G | gevaar
H | hazardous substance | G | gevaarlijke stof
H | hazard diamond | G | gevarendiamant
H | health legislation | G | gezondheidswetgeving
T | toxic | G | giftig | giftigheid van chemische stoffen
G | good housekeeping | G | good housekeeping | niet vertalen dus identieke term
E | excavator | G | graafmachine
L | limit value | G | grenswaarde | grenswaarde van de concentratie van toegestane stoffen
E | Earth Movers’ Regulation (WION) | G | grondroerdersregeling | Wetgeving in het kader van grondverzet / graven
E | excavator | G | grondverzetmachine
H | half-face mask | H | halfgelaatmasker
H | hammer | H | hamer
H | hand-held circular saw | H | handcirkelzaag
H | hand-held tools | H | handgereedschap
G | glove | H | handschoen
H | hand-held grinder | H | handslijpmachine
M | manual hoist [hand pulley block] | H | handtakel
H | hand saw | H | handzaag
S | suspended scaffolding system | H | hangbruginstallatie
S | suspended load | H | hangende last | in het kader van hijsen en heffen
S | suspended scaffolding | H | hangsteiger
H | hot work supervisor | H | heetwacht
H | hot work permit | H | heetwerkvergunning
H | hot work attendant | H | heetwerkwacht
F | fencing | H | hekwerk | afzetting bij werken op hoogte en bij uitgravingen
L | lifting sling | H | hijsband
H | hoisting yoke | H | hijsjuk
C | (overhead)crane | H | hijskraan
H | hoisting equipment | H | hijswerktuig
H | high-pressure cleaner | H | hogedrukreiniger
A | aerial work platform | H | hoogwerker
H | holder | H | houder | houder van een (werk)vergunning
A | auxiliary guide | H | hulpgeleider | bij een cirkelzaag
I | incident | I | incident
I | infrared | I | infrarood
I | infrared radiation | I | infraroodstraling
H | hiring company [hirer] | I | inlener | in kader van uitzendwerk
I | instability | I | instabiliteit
I | intermediary | I | intercedent | in kader van uitzendwerk
I | intervention | I | interventie | eerste hulp bij een noodsituatie
I | intervention team | I | interventieploeg
I | irritant | I | irriterend | een mogelijke reactie bij chemische stoffen
I | insulation | I | isolatie | afscherming om aanraking met spanningsvoerende delen (elektriciteit) te voorkomen
C | cable | K | kabel | zoals een elektriciteitsleiding die in de grond ligt
C | cable reel | K | kabelhaspel
C | carcinogenic | K | kankerverwekkend
C | catalytic converter | K | katalysator | een middel dat de reactiesnelheid verhoogt, dat kan bijvoorbeeld een brand versnellen
C | ceramic fibre | K | keramische vezel
C | chain | K | ketting
C | chain saw | K | kettingzaag
C | Cables and Pipelines Information Centre (KLIC)/Land Registry | K | KLIC/Kadaster
C | cooling oil | K | koelolie
P | pillar drill | K | kolomboormachine
S | short-circuit | K | kortsluiting
S | swarf hook | K | krullenhaak | wordt gebruik om de krullen bij een boormachine weg te halen
P | plastic glove | K | kunststof handschoen
L | label | L | label | etiket
L | ladder | L | ladder | om omhoog te gaan
W | welding goggles | L | lasbril
W | welding curtain | L | lasgordijn
W | welding hood | L | laskap
W | welding mask | L | lasmasker
W | welding fumes | L | lasrook
W | welding apron | L | lasschort
W | welding | L | lassen
L | load | L | last | in de context van hijsen en heffen
L | Last Minute Risk Analysis (LMRA) | L | Last Minute Riscio Analyse (LMRA)
H | hearing damage | L | lawaaidoofheid
S | supervisor | L | leidinggevende
R | railing | L | leuning | maatregel bij het werken op hoogte
R | rest | L | leunspaan | bij een slijpmachine
W | winch | L | lier | in de context van hijsen en heffen
C | cordon tape [barrier tape] | L | lint | middel om bepaald gebied af te zetten
L | location | L | locatie | plek
G | gangway | L | loopplank
A | air | L | lucht
A | air cylinder | L | luchtfles
S | store | M | magazijn | opslagruimte
M | magnetic field | M | magnetisch veld
M | manhole supervisor | M | mangatwacht
M | marking | M | markering | om bepaald gebied aan te duiden
E | employee | M | medewerker
N | notification procedure | M | meldingsprocedure
B | blade (part of something) | M | mes
E | environmentally hazardous | M | milieugevaarlijk
S | spanner | M | moersleutel
S | sample | M | monster | een monster nemen ('sample')
F | fitter | M | monteur
N | nail gun | N | nagelmachine | om te nagelen
T | transmission system operator | N | netbeheerder | van elektriciteit, telefoonleidingen e.d.
S | staple gun | N | nietmachine
E | emergency shower | N | nooddouche
E | emergency plan | N | noodplan
E | emergency situation | N | noodsituatie
E | emergency stop | N | noodstop
E | emergency exit | N | nooduitgang
O | observation round | O | observatieronde
E | eye bathing | O | ogen spoelen
F | fencing | O | omheining | afzetting bij bijv. uitgravingen of gevaarlijk gebied
S | Self-Contained Breathing Apparatus | O | onafhankelijke adembescherming
S | surface | O | ondergrond | met hoogwerker werken op een vlakke ondergrond
L | lower explosion limit | O | onderste explosiegrens
A | accident | O | ongeval
A | accident investigation | O | ongevallenonderzoek | onderzoek van een ongeval
A | accident pyramid | O | ongevallenpiramide | vakterm uit veiligheidskunde
A | accident insurance | O | ongevallenverzekering
E | explosion limit | O | ontploffingsgrens | hoeveelheid damp of gas waarbij explosie mogelijk wordt
I | ignition source | O | ontstekingsbron
D | drain cleaner | O | ontstoppingsmiddel | middel om de doorgang in verstopte leidingen te realiseren
I | inflammable [flammable] | O | ontvlambaar (vlambaar) | bij stoffen
E | eye bolt (lifting eye) | O | oogbout
E | earplug | O | oordop
E | earmuffs | O | oorkap
C | client | O | opdrachtgever
O | operational employee | O | operationele medewerker
S | storage tank | O | opslagtank
G | good housekeeping | O | orde en netheid | good housekeeping
O | otoplastics | O | otoplastiek
O | overalls | O | overall
M | meeting | O | overleg
O | oxidising substance [oxidising] | O | oxiderend | bindt met zuurstof
P | P1 | P | P1
P | P2 | P | P2
P | P3 | P | P3
S | seal | P | pakking | afdichting tussen twee onderdelen met flexibel materiaal
P | pallet | P | pallet
P | pallet truck | P | palletwagen
P | PPE | P | PBM | PBM
W | work basket/man basket | P | personenwerkbak
P | personal protective equipment | P | persoonlijk beschermingsmiddel
P | personal explosion meter | P | persoonlijke explosiemeter
P | personal (gas)monitor | P | persoonlijke monitor
P | pictogram | P | pictogram
P | pipe | P | pijpleiding
A | action plan | P | plan van aanpak | actiegericht 'action plan'
P | plinth | P | plint | onderdeel van een steiger of stelling om te voorkomen dat er spullen afvallen
P | pneumatic | P | pneumatisch
P | prevention | P | preventie
P | prevention advisor | P | preventieadviseur
P | preventive measure of precaution | P | preventiemaatregel
P | procedures | P | procedures
O | official report | P | proces-verbaal
P | production hall | P | productiehal
W | wad | P | prop | voor gehoorbescherming
P | propane | P | propaan
R | radioactive substance | R | radioactieve stof
R | reaction with extinguishing water | R | reactie met bluswater
W | waterproofs | R | regenkleding
C | (to) clean | R | reinigen
P | perception of (strange) odour | R | reukwaarneming
D | direction sign | R | Richtingaanduiding
R | RA&E for Risk Assessment & Evaluation | R | RIE
R | risk | R | risico
H | health risk | R | risico voor de gezondheid
R | risk analysis | R | risicoanalyse
R | risk inventory and evaluation [risk assessment and evaluation] | R | risico-inventarisatie en evaluatie
M | mobile scaffold tower | R | rolsteiger
R | rubber or stop | R | rubber
S | safety goggles | R | ruimzichtbril
A | assembly | S | samenstel | in de context van hijsen
S | scissor lift | S | schaarlift
H | harmful | S | schadelijk | de kwaliteit negatief beïnvloedend
H | harmful substance | S | schadelijke stof
L | link | S | schalm | onderdeel van een ketting
S | screwdriver | S | schroevendraaier
H | high-visibility clothing | S | signaalkleding
S | signage [signs] | S | signalering
S | signboard | S | signaleringsbord
S | slogging spanner | S | slagsleutel
H | hose burst value | S | slangbreukbeveiliging | onderdeel van een lasapparatuur
G | grinding | S | slijpen
G | grinder | S | slijpmachine
G | grinding stone | S | slijpsteen
S | shackle | S | sluiting
C | cutting | S | snijden | van materiaal
D | disposable mask | S | snuitje | filtermasker
S | solvent | S | solvent | oplosmiddel
S | swarf | S | spaan | arbeidsmiddel
R | rung | S | sport | onderdeel van een ladder
R | riving knife | S | spouwmes
S | spreading angle | S | spreidhoek | in de context van hijsen en heffen
S | SSVV [Cooperation for Safety Foundation] Course Guide | S | SSVV Opleidingen Gids
S | steel structure | S | staalconstructie
S | steel cable | S | staalkabel
F | fixed scaffolding | S | staande steiger
S | stabiliser | S | stabilisator | onderdeel van een rolsteiger / hoogwerker
S | staff member | S | stafmedewerker
S | standing height | S | stahoogte
S | static electricity | S | statische elektriciteit
S | scaffold | S | steiger
N | nitrogen | S | stikstof
D | dust extraction | S | stofafzuiging
D | dust explosion | S | stofexplosie
D | dust filter | S | stoffilter
C | chute | S | stortkoker
R | radiation | S | straling
R | radiation source | S | stralingsbron
S | strand | S | streng | bundel kabels / draden
T | tripping hazard | S | struikelgevaar | ondersteunen, bijv. de wanden bij een afgraving
T | to support [to prop] [support struts] | S | stutten
T | table saw of table circular saw | T | tafelcirkelzaag
H | hoist / lifting gear | T | takel
B | backflow preventer | T | terugstroombegrenzer
T | toolbox meeting | T | toolboxmeeting
T | TRA (Task Risk Analysis) | T | TRA (Taak Risico Analyse)
S | step | T | tree | trede van een trap of ladder
V | vibration | T | trilling
I | intermediate railing | T | tussenleuning
T | two-leg sling | T | tweesprong | bij hijsgereedschap
E | exit | U | uitgang
E | excavation [excavation work] | U | uitgraving
T | temporary work agency |  | uitzendbureau
T | temporary agency worker | U | uitzendkracht
T | temporary work agency | U | uitzendorganisatie
U | UV | U | uv
H | H&S legislation | V | V & G-wetgeving
S | safety lanyard | V | vanglijn | onderdeel van een valbeschermingssysteem
S | safety net | V | vangnet | fysieke bescherming bij werken op hoogte
S | Safety, Health and Environment Checklist for Principals (SCP) | V | VCO
S | Safety, Health and Environment Checklist for Temporary Employment Agencies (SCT) (VCA/SCC website) | V | VCU
S | safety earthing | V | veiligheidsaarding | bij elektriciteit
S | safety glasses | V | veiligheidsbril
E | emergency shower | V | veiligheidsdouche | ook wel nooddouche genoemd
S | seat belt | V | veiligheidsgordel | onderdeel van een valbeschermingssysteem
S | safety gloves | V | veiligheidshandschoenen
S | safety harness | V | veiligheidsharnas | onderdeel van een valbeschermingssysteem
S | safety helmet | V | veiligheidshelm
S | safety boots | V | veiligheidslaarzen
S | safety measure | V | veiligheidsmaatregel
S | safety passport | V | veiligheidspaspoort
S | safety footwear | V | veiligheidsschoenen
S | safety instruction | V | veiligheidsvoorschrift
S | safety attendant | V | veiligheidswacht [B]
S | safety legislation | V | veiligheidswetgeving
V | ventilation | V | ventilatie
A | anchor point | V | verankeringspunt | onderdeel van een valbeschermingssysteem
P | prohibition sign | V | verbodsbord
P | power | V | vermogen | het elektrisch vermogen
T | telehandler | V | verreiker
I | issuer | V | verstrekker | vertrekker van de vergunning
A | assembly point | V | verzamelplaats | een verzamelplek bij een noodsituatie
F | fibre | V | vezel | onderdeel van een materiaal
H | HSE (Health, Safety & Environment) meeting | V | VGM-bijeenkomst
F | flame extinguisher | V | vlamdover
F | flashpoint | V | vlampunt | ontvlammingstemperatuur
E | escape route | V | vluchtweg
P | power supply | V | voeding | elektronica
F | full-face mask | V | volgelaatmasker
S | spark-over | V | vonkoverslag
R | regulations | V | voorschriften
F | fork | V | vork | onderdeel van een vorkheftruck of palletwagen
F | fork-lift truck [forklift] | V | vorkheftruck
F | fire permit | V | vuurvergunning
W | warning sign | W | waarschuwingsbord
C | cotton earplugs | W | watten | gehoorbescherming
U | unknown connection | W | weesleiding | een leiding die niet bekend is bij de netwerkbeheerder
D | disposable mask | W | wegwerpmasker
S | Social Welfare Act | W | welzijnswet
S | safety cage | W | werkbak
W | working at height | W | werken op hoogte
W | work clothing | W | werkkleding
W | workplace | W | werkplek
W | workplace inspection | W | werkplekinspectie
W | workpiece | W | werkstuk
W | work permit | W | werkvergunning
E | Eligibility for Permanent Invalidity Benefit (Restrictions) Act | W | Wet Verbetering Poortwachter
S | saw | Z | zaag
S | saw blade | Z | zaagblad
S | saws / sawing | Z | zagen
A | auto-ignition temperature | Z | zelfontbrandingstemperatuur
S | sickness leave | Z | ziekteverzuim
F | fume cupboard | Z | zuurkast | zoals in een chemisch laboratorium wordt gebruikt voor het werken met gevaarlijke stoffen (ook wel trekkast)
O | oxygen | Z | zuurstof
O | oxygen concentration | Z | zuurstofconcentratie