## Toelichting
Dit document, 'VCA-ETT 2022 Opleiding versie april', gaat over de geldende eind- en toetstermen voor de VCA Veiligheidsexamens vanaf 07-04-2022. Het bestaat uit twee werkbladen (inclusief deze toelichting).
Het werkblad HOETAA bevat een overzicht van de verschillende hoofdstukken, onderwerpen, eindtermen en toetstermen. We geven per toetsterm de onderwijsinhoud aan met aspecten en aandachtsbollen.
Op het werkblad HOETAA kunt in elke kolom selecties maken met een filter. Door op het pijltje te klikken worden de keuzemogelijkheden zichtbaar. Door op 'alles selecteren' te klikken worden alle selecties 'uitgezet', waarna u een één of meer van de keuzemogelijkheden kunt selecteren. Hierna volgt een toelichting op de inhoud en het gebruik van het werkblad. U kunt natuurlijk ook direct aan de slag gaan en de mogelijkheden zelf ontdekken.
Werkblad HOETAA
Uitklapmenu’s (links van kolom A): Selectie van aspecten en aandachtsbollen per toetsterm
Als extra informatie ten opzichte van het 'Examendocument' geven we op dit werkblad per toetsterm de aspecten en aandachtsbollen aan. De aspectenbetreffen de oude eindtermen; de aandachtsbollen betreffen de oude toetstermen met aandachtsbollen. Onder elke nieuwe toetsterm vallen één of meer oude eind- en toetstermen (zie ook werkbladen 'TT oud-nieuw' en 'TT nieuw-oud'). U kunt de verschillende aspecten en aandachtsbollen op de volgende manier zichtbaar maken:
1- Klik op '2' om alle aspecten en aandachtsbollen te openen en op '1' om alles te sluiten. De '1' en '2' staan links van kolom A. 2- Selecteer in kolom D (Toetstermen) één of meer toetstermen. De geselecteerde toetstermen en de bijbehorende aspecten en aandachtsbollen worden getoond. 3- Klik op een '+' in de kantlijn om de aspecten en aandachtsbollen van één toetsterm te openen en op een '-' (of op '1') om ze weer te sluiten.
Kolom A (Hfdstuk): Selectie per hoofdstuk
Als u een selectie maakt in hoofdstukken, ziet u de geselecteerde hoofdstukken en de bijbehorende onderwerpen, eindtermen en toetstermen.
Kolom B (Ond.werp): Selectie per onderwerp.
1- U heefteerst een selectie gemaakt in hoofdstukken. Als u nu een selectie maakt in onderwerpen en 'lege cellen' selecteert, ziet u de geselecteerde onderwerpen en de bijbehorende hoofdstukken, eindtermen en toetstermen. 2- U heeft geen selectie gemaakt in hoofdstukken. Als u een selectie maakt in onderwerpen, ziet u de geselecteerde onderwerpen en de bijbehorende eindtermen en toetstermen.
Kolom C (ET): Selectie per eindterm
Als u een selectie maakt in eindtermen, ziet u de geselecteerde eindtermen en de bijbehorende toetstermen.
Kolom H (Tax): Selectie per taxonomiecode
We gebruiken twee taxonomiecodes: T (Toepassing) en K (Kennis). Als u een selectie maakt in taxonomie (T of K), ziet u de toetstermen met de bijbehorende taxonomie.
Kolom I-J-K (B-VOL-VIL): Selectie van Basis-, VOL- en/of VIL-toetsterm
1- U wilt alle B-toetstermen selecteren: Selecteer alleen 'x' bij B. U ziet dan, naast alle B-toetstermen, ook alle hoofdstukken, onderwerpen en eindtermen. 2- U wilt alleen exclusieve VOL- en VIL-toetstermen selecteren: Selecteer alleen 'lege cellen' bij B. De hoofdstukken, onderwerpen en eindtermen zijn dan niet zichtbaar. Ook alle aspecten en aandachstbollen zijn nu zichtbaar, dus ook die van de B-toetstermen. U kunt ze weer sluiten door op '1' te klikken. 3- U wilt alleen exclusieve VOL-toetstermen selecteren: Selecteer alleen 'lege cellen' bij B en bij VIL. De hoofdstukken, onderwerpen en eindtermen zijn dan niet zichtbaar. Ook alle aspecten en aandachstbollen zijn nu zichtbaar, dus ook die van de B- en VIL-toetstermen. U kunt ze weer sluiten door op '1' te klikken.
Kolom L (NL/B): Selectie van toetstermen die voor Belgie en Nederland verschillende zijn.
1- Als u B of NL selecteert, ziet u de exclusief Nederlandse of Belgische toetstermen. De hoofdstukken, onderwerpen en eindtermen zijn dan niet zichtbaar. Let op: u ziet nu ook de NL- of B-aspecten die horen bij de NL/B-toetstermen. U kunt ze weer sluiten door op '1' te klikken. 2- Als u NL/B selecteert, ziet u de toetstermen waarbij de onderliggende aspecten en aandachtsbollen tussen Nederland en België verschillen. Door op '+' te klikken bij de bijbehorende toetsterm(en), kunt u de verschillen zien in aspecten en aandachtsbollen.

## HOETAA
Examen |  |  |  | Onderwijsinhoud |  |  |  | Doelgroep
Hfd. stuk | Ond. werp | ET | Toetstermen | Aspecten (oude ET) | Oud TT-nummer | Aandachtsbollen (oude TT en oude aandachtsbollen) | Tax. | B | VOL | VIL | NL/B
A Voorbereiden, bespreken en inspecteren van de werkzaamheden | [7 empty] | x | x | x
A Voorbereiden, bespreken en inspecteren van de werkzaamheden | A.01 Regelgeving en veiligheidsregels | [6 empty] | x | x | x
A Voorbereiden, bespreken en inspecteren van de werkzaamheden | A.01 Regelgeving en veiligheidsregels | A.01.01 De kandidaat kan de relevante aspecten van de nationale veiligheids- en gezondheidswetgeving toepassen. | [5 empty] | x | x | x
A Voorbereiden, bespreken en inspecteren van de werkzaamheden | A.01 Regelgeving en veiligheidsregels | A.01.01 De kandidaat kan de relevante aspecten van de nationale veiligheids- en gezondheidswetgeving toepassen. | A.01.01.01 De kandidaat kan in een gegeven situatie de reikwijdte van de V&G-wetgeving bepalen. |  |  |  | T | X | X | X | NL/B
A 01.01.01.01 Begrippen uit de nationale V&G-wetgeving.
[5 empty] | 01.01.01.01 | Het begrip CODEX (B): Uitvoeringsbesluiten welzijnswet |  |  |  |  | B
[5 empty] | 01.01.01.02 | Het begrip Welzijnswet (B): Belgische wetgeving over de bescherming van de veiligheid en gezondheid van de werknemer op het werk |  |  |  |  | B
[5 empty] | 01.01.02.01 | Het begrip ARBO (NL): Arbeidsomstandigheden |  |  |  |  | NL
A 01.01.01.02 Doelstellingen van de V&G-wetgeving
[5 empty] | 01.01.03.01 | Doelstellingen: • Bescherming bij het uitvoeren van werkzaamheden • Verbeteren van de veiligheid en gezondheid van werknemers op het werk • Optimale arbeidsomstandigheden
A 01.01.01.03 Toepassingsgebied van de V&G-wetgeving
[5 empty] | 01.01.04.01 | Rechten en plichten: De wetgeving geeft de rechten en plichten van de werkgever en de werknemer aan op het gebied van veiligheid en gezondheid op het werk en de arbeidsomstandigheden
[5 empty] | 01.01.04.02 | Locatie: Alle plaatsen waar wordt gewerkt
[5 empty] | 01.01.04.03 | Personen: • Werkgever • Werknemers (inclusief uitzendkrachten, stagiairs en vrijwilligers)
[5 empty] | 01.01.04.04 | Domeinen: • Veiligheid • Gezondheid • Welzijn
A 01.01.01.04 Toezicht op de naleving van de V&G-wetgeving
[5 empty] | 01.05.01.01 | Bevoegdheden van de Nederlandse arbeidsinspectie (NL)/Toezicht welzijn op werk (B): • Toezicht houden op de naleving van de V&G-wetgeving • Onderzoek instellen naar aanleiding van een ongeval • Werknemers vragen naar een geldige legitimatie • Eisen stellen over hoe de V&G-wetgeving moet worden nageleefd • Werkzaamheden stilleggen als mensen ernstig gevaar lopen • Proces-verbaal opstellen naar aanleiding van een overtreding • Waarschuwingen geven als van de regelgeving wordt afgeweken
A Voorbereiden, bespreken en inspecteren van de werkzaamheden | A.01 Regelgeving en veiligheidsregels | A.01.01 De kandidaat kan de relevante aspecten van de nationale veiligheids- en gezondheidswetgeving toepassen. | A.01.01.02 De kandidaat kan in een gegeven situatie de algemene verantwoordelijkheden van de werkgever vanuit de V&G-wetgeving bepalen |  |  |  | T |  | X | X | NL/B
A 01.01.02.01 Uitgangspunten van de V&G-wetgeving
[5 empty] | 01.01.05.01 | Verantwoordelijkheden van de werkgever: • Zorgen voor de veiligheid en gezondheid van werknemers op het werk en hierop een beleid voeren • Werken mag geen nadelige invloed hebben op de veiligheid en gezondheid van werknemers • Gevaren opsporen en risico's beheersen • Ondersteuning bieden via deskundige personen of diensten • Werknemers voorlichten en opleiden • Overleggen en samenwerken met werknemers of de werknemersvertegenwoordiging
A 01.01.02.02 Het begrip welzijn
[5 empty] | 01.02.01.01 | Domeinen (B): • Arbeidsveiligheid • Gezondheid: bescherming van de gezondheid van de werknemer op het werk • Psychosociale belasting veroorzaakt door het werk • Ergonomie • Arbeidshygiëne • Verfraaiing van de arbeidsplaatsen • Maatregelen van het bedrijf om het leefmilieu te verbeteren, voor zover dit van invloed is op de voorgaande punten |  |  |  |  | B
[5 empty] | 01.02.01.02 | Inhoud en betekenis (B): Alle factoren die te maken hebben met de arbeidsomstandigheden |  |  |  |  | B
[5 empty] | 01.02.01.03 | Voorbeelden bij de domeinen (B): • Arbeidsveiligheid: voorkomen van ongevallen met machines, bijvoorbeeld door vallen of hitte • Gezondheid: voorkomen van beroepsziekten, bijvoorbeeld door gezondheidstoezicht, inentingen en gehoor- en gezichtstesten • Psychosociale belasting: bevorderen van het psychisch welzijn, bijvoorbeeld door stress, pesten, geweld en ongewenst seksueel gedrag tegen te gaan • Ergonomie: het werk, de uitrusting en de werkomgeving aanpassen aan de mens door rekening te houden met comfort (denk aan een goede werkzitplaats, verlichting, fysieke belasting, gebruiksvriendelijkheid/minimum aan handelingen, begrijpbaarheid) • Arbeidshygiëne: voorkomen van schadelijke invloeden die verbonden zijn met de aard van de activiteit • Verfraaiing van de arbeidsplaatsen, bijvoorbeeld met sanitaire voorzieningen, een refter of een verpozingslokaal) • Leefmilieu: afvalinzameling, opslag van gevaarlijke stoffen |  |  |  |  | B
[5 empty] | 01.02.01.04 | Zorgen voor welzijn: • De inrichting van de werkplek moet worden aangepast aan de werknemer • Er moet rekening worden gehouden met persoonlijke factoren zoals leeftijd, geslacht, kennis van de voertaal en vakmanschap • Eentonig werk moet worden vermeden
A 01.01.02.03 Zorg voor andere personen dan werknemers
[5 empty] | 01.04.01.01 | Personen: • Werknemers van anderen die zich op de werkplek bevinden • Leveranciers, bezoekers en overige aanwezigen • Omwonenden
[5 empty] | 01.04.01.02 | Algemene verplichting voor alle werkgevers op dezelfde locatie: Samenwerken en gecoördineerd optreden bij het uitvoeren van maatregelen op het gebied van de veiligheid en gezondheid van werknemers
A 01.01.02.04 Algemene regel ten aanzien van verantwoordelijkheid
[5 empty] | 01.05.02.01 | Algemene regel ten aanzien van verantwoordelijkheid: De werkgever die aanwijzingen geeft, toezicht houdt en middelen verstrekt, is ook verantwoordelijk voor de naleving van de V&G-wetgeving
A 01.01.02.05 De sanctioneringsmogelijkheden van de 'Nederlandse arbeidsinspectie' (NL)
[5 empty] | 01.05.03.01 | Sanctioneringsmogelijkheden (NL): Een boeterapport opstellen naar aanleiding van een sanctioneerbaar feit, gericht aan de werkgever of werknemer |  |  |  |  | NL
A 01.01.02.06 Doelstellingen van de V&G-wetgeving op het gebied van uitzendwerk
[5 empty] | 01.08.01.01 | Doelstellingen: Ervoor zorgen dat de veiligheid en gezondheid van uitzendkrachten op dezelfde manier wordt beschermd als die van eigen werknemers
A 01.01.02.07 Uitgangspunten van de V&G-wetgeving op het gebied van uitzendwerk
[5 empty] | 01.08.02.01 | Verantwoordelijke voor de veiligheid en gezondheid bij uitzendwerk: Het inlenende bedrijf
A Voorbereiden, bespreken en inspecteren van de werkzaamheden | A.01 Regelgeving en veiligheidsregels | A.01.01 De kandidaat kan de relevante aspecten van de nationale veiligheids- en gezondheidswetgeving toepassen. | A.01.01.03 De kandidaat kan de algemene verplichtingen op het gebied van preventie, bescherming en gezondheidstoezicht noemen. |  |  |  | K | X |  |  | NL/B
A 01.01.03.01 Bijstand op het gebied van preventie en bescherming
[5 empty] | 01.03.01.01 | Bijstand (NL): • Het bedrijf stelt één of meer deskundige preventiemedewerkers aan • Als het bedrijf deze deskundigheid niet in huis heeft, schakelt het externe hulp in |  |  |  |  | NL
[5 empty] | 01.03.01.02 | Bijstand (B): • Elke werkgever richt een Interne Dienst voor Preventie en Bescherming op het Werk (IDPBW) op • Er worden één of meer deskundige werknemers aangesteld, waaronder tenminste één preventieadviseur • Als het bedrijf deze deskundigheid niet in huis heeft, schakelt het een erkende Externe Dienst voor Preventie en Bescherming op het Werk (EDPBW) in |  |  |  |  | B
A 01.01.03.02 Verplichtingen op het gebied van gezondheidstoezicht
[5 empty] | 01.03.04.01 | Verplichtingen: Werknemers mogen zich periodiek laten onderzoeken om gezondheidsrisico's te voorkomen en beperken
A Voorbereiden, bespreken en inspecteren van de werkzaamheden | A.01 Regelgeving en veiligheidsregels | A.01.01 De kandidaat kan de relevante aspecten van de nationale veiligheids- en gezondheidswetgeving toepassen. | A.01.01.04 De kandidaat kan in een gegeven situatie bepalen wanneer de werkgever voldoet aan de algemene verplichtingen op het gebied van deskundige bijstand. |  |  |  | T |  | X | X | NL/B
A 01.01.04.01 Bijstand op het gebied van preventie en bescherming
[5 empty] | 01.03.01.01 | Bijstand (NL): • Het bedrijf stelt één of meer deskundige preventiemedewerkers aan • Als het bedrijf deze deskundigheid niet in huis heeft, schakelt het externe hulp in |  |  |  |  | NL
[5 empty] | 01.03.01.02 | Bijstand (B): • Elke werkgever richt een Interne Dienst voor Preventie en Bescherming op het Werk (IDPBW) op • Er worden één of meer deskundige werknemers aangesteld, waaronder tenminste één preventieadviseur • Als het bedrijf deze deskundigheid niet in huis heeft, schakelt het een erkende Externe Dienst voor Preventie en Bescherming op het Werk (EDPBW) in |  |  |  |  | B
A.01.01.04.02 Deskundige personen of diensten
[5 empty] | 01.03.02.01 | De functie van deskundige personen of diensten: Werkgever en werknemers helpen de V&G-wetgeving toe te passen
[5 empty] | 01.03.02.02 | De belangrijkste taken van deskundige personen of diensten (NL): • Meewerken aan de risico-inventarisatie en -evaluatie • Meewerken aan ongevallen- en incidentenonderzoek • Adviseren van en samenwerken met de werknemers(vertegenwoordiging) • Arbeidsgeneeskundige onderzoeken uitvoeren • Werknemers begeleiden die door ziekte niet kunnen werken |  |  |  |  | NL
[5 empty] | 01.03.02.03 | De belangrijkste taken van deskundige personen of diensten (B): • Meewerken aan de risico-inventarisatie en -evaluatie • Meewerken aan ongevallen- en incidentenonderzoek • Adviseren van en samenwerken met de werknemers(vertegenwoordiging) • Medisch onderzoek uitvoeren (gezondheidsbeoordeling door een arbeidsgeneesheer) |  |  |  |  | B
[5 empty] | 01.03.02.05 | De belangrijkste taken van de externe keuringsdiensten/Externe Dienst voor Preventie en Bescherming op het Werk (EDPBW) (B): • Toestellen en installaties periodiek keuren • Een verslag voor de werkgever opstellen over de uitgevoerde keuringen en de bevindingen |  |  |  |  | B
A.01.01.04.03 Toepassingsgebied van het gezondheidstoezicht
[5 empty] | 01.03.03.01 | Doel: • Maatregelen voorstellen om gezondheidsschade tijdens het uitoefenen van het beroep te voorkomen • Beroepsziekten voorkomen en tijdig opsporen • Nagaan of een werknemer geschikt is voor een taak
[5 empty] | 01.03.03.02 | De belangrijkste risico’s waarvoor gezondheidstoezicht verplicht is (B): • Blootstelling aan risico's op een beroepsziekte, zoals chemische stoffen, kankerverwekkende stoffen, biologische agentia, lawaai, trillingen, sterke koude, hitte en ioniserende straling • Veiligheidsfunctie en waakzaamheidsfunctie • Blootstelling aan een ergonomische belasting: tillen van zware lasten • Jongeren • Mindervaliden |  |  |  |  | B
A 01.01.04.04 Verplichtingen op het gebied van gezondheidstoezicht
[5 empty] | 01.03.04.01 | Verplichtingen: Werknemers mogen zich periodiek laten onderzoeken om gezondheidsrisico's te voorkomen en beperken
A Voorbereiden, bespreken en inspecteren van de werkzaamheden | A.01 Regelgeving en veiligheidsregels | A.01.01 De kandidaat kan de relevante aspecten van de nationale veiligheids- en gezondheidswetgeving toepassen. | A.01.01.05 De kandidaat kan de opdracht en de taken van de centrale preventiedienst voor de uitzendsector benoemen |  |  |  | K |  |  | X | B
A.01.01.05.01 Centrale preventiedienst voor de uitzendsector (Preventie en Interim (P&I))
[5 empty] | 01.03.05.01 | Opdracht en taken (B): • De veiligheid en de gezondheid van uitzendkrachten bevorderen • Uitzendorganisaties adviseren • Ongevallenstatistieken opstellen • Studie • Onderzoek • Sensibilisatieacties voeren
A Voorbereiden, bespreken en inspecteren van de werkzaamheden | A.01 Regelgeving en veiligheidsregels | A.01.01 De kandidaat kan de relevante aspecten van de nationale veiligheids- en gezondheidswetgeving toepassen. | A.01.01.06 De kandidaat kan de relevante aspecten van de milieuwetgeving, arbeidstijdenwetgeving en de CE-markering noemen. |  |  |  | K | X | X | X
A.01.01.06.01 De grondbeginselen van de milieuwetgeving
[5 empty] | 01.06.01.01 | Doelstellingen: • Mens en omgeving beschermen tegen schadelijke effecten van activiteiten • Uitstoot en afvalstromen beperken • Zorgen voor een doelmatige en correcte verwijdering van afvalstoffen |  | X | X | X
[5 empty] | 01.06.02.01 | Verplichtingen om doelen te bereiken: • Productieprocessen aanpassen • Zuinig en efficiënt omgaan met energie • Zuinig en efficiënt omgaan met natuurlijke hulpbronnen |  |  | X
A.01.01.06.02 De grondbeginselen van de arbeidstijdenwetgeving
[5 empty] | 01.07.01.01 | Doelstellingen: • Met maximale arbeidstijden en minimale rusttijden voorkomen dat de veiligheid en gezondheid in gevaar komt • Bevorderen dat mensen werk, zorg en gezin kunnen combineren |  | X | X | X
[5 empty] | 01.07.02.01 | Uitgangspunten: • Rekening houden met de persoonlijke situatie van de werknemer • Samenhang met V&G-beleid |  |  | X | X
[5 empty] | 01.07.03.01 | Toepassing (NL): Alle werknemers, tot een bepaalde salarisgrens |  |  | X | X | NL
A.01.01.06.03 Europese Richtlijnen en de nationale wetgeving
[5 empty] | 01.09.01.01 | Europese richtlijnen en de nationale wetgeving: Een Europese richtlijn moet binnen een bepaalde tijd worden omgezet in nationale wetgeving • Een Europese verordening geldt meteen in alle lidstaten; lidstaten moeten hun nationale wetgeving waar nodig aanpassen om tegenstrijdigheden te voorkomen. |  |  | X | X
[5 empty] | 01.09.02.01 | Principes van de CE-markering: • De fabrikant of invoerder moet de CE-markering aanbrengen • De CE-markering mag alleen worden aangebracht op basis van een Technisch dossier en een verklaring van overeenstemming, waarin de fabrikant of invoerder bevestigt dat zijn product voldoet aan de veiligheidseisen uit de Richtlijn • Alleen CE-gemarkeerde arbeidsmiddelen mogen op de markt worden gebracht |  |  | X | X
[5 empty] | 01.09.03.01 | Betekenis van de CE markering: • Als er een CE-markering op een arbeidsmiddel of PBM staat, betekent dit dat je ervan uit mag gaan dat het product op het gebied van veiligheid voldoet aan de Europese Richtlijn |  | X | X | X
[5 empty] | 01.09.03.02 | Vorm van de CE-markering: • CE (logo) |  | X | X | X
A Voorbereiden, bespreken en inspecteren van de werkzaamheden | A.01 Regelgeving en veiligheidsregels | A.01.02 De kandidaat kan de belangrijkste taken, rechten en plichten van werkgever, werknemers en operationeel leidinggevenden bepalen. | [5 empty] | x | x | x
A Voorbereiden, bespreken en inspecteren van de werkzaamheden | A.01 Regelgeving en veiligheidsregels | A.01.02 De kandidaat kan de belangrijkste taken, rechten en plichten van werkgever, werknemers en operationeel leidinggevenden bepalen. | A.01.02.01 De kandidaat kan in een gegeven situatie de algemene rechten en plichten van de werknemer in het kader van de V&G-wetgeving bepalen. |  |  |  | T | X | X | X
A.01.02.01.01 Algemene verplichtingen van de werknemer
[5 empty] | 05.01.03.01 | Algemene verplichtingen: • Zorgen voor de eigen veiligheid en gezondheid en die van anderen • Persoonlijke beschermingsmiddelen op de juiste manier gebruiken en onderhouden • Machines, toestellen, gereedschappen, gevaarlijke stoffen, vervoermiddelen en andere middelen op de juiste manier gebruiken • Incidenten melden aan de leidinggevende • Ernstig en onmiddellijk gevaar voor de veiligheid en de gezondheid melden aan de leidinggevende • Samenwerken met de werkgever en de preventiedienst om V&G op het werk te bevorderen • Op een positieve manier bijdragen aan het preventiebeleid • Zich onthouden van iedere daad van geweld, pesterijen of ongewenst seksueel gedrag op het werk • Opleiding volgen • Voorlichting volgen • Instructies volgen • Aangebrachte beveiligingen niet veranderen of weghalen en op de juiste wijze gebruiken
A.01.02.01.02 Algemene rechten van de werknemer
[5 empty] | 05.01.04.01 | Algemene rechten: • Recht op informatie en opleiding • Recht op onderbreking van het werk bij gevaar voor mensen • Recht op een veilige en gezonde werkomgeving
[5 empty] | 05.01.04.02 | Acties bij een dreigend, ernstig of onmiddellijk gevaar: • De situatie onmiddellijk melden aan de leidinggevende • Het werk stoppen en de veiligheid opzoeken • Maatregelen nemen om de gevolgen van het gevaar te voorkomen, gebruikmakend van eigen technische kennis en middelen
A Voorbereiden, bespreken en inspecteren van de werkzaamheden | A.01 Regelgeving en veiligheidsregels | A.01.02 De kandidaat kan de belangrijkste taken, rechten en plichten van werkgever, werknemers en operationeel leidinggevenden bepalen. | A.01.02.02 De kandidaat kan in een gegeven situatie de VGM-taken en -verplichtingen van de werkgever en de operationeel leidinggevende bepalen. |  |  |  | T |  | X | X | NL/B
A.01.02.02.01 Algemene verplichtingen van de werkgever
[5 empty] | 05.01.01.01 | Algemene verplichtingen: • De veiligheid, gezondheid en het welzijn van werknemers bevorderen door een in het bedrijfsbeleid geïntegreerd preventiebeleid te voeren • Plannen en uitvoeren vanuit een systeembenadering (een globaal preventieplan en V&G-jaarplan opstellen en uitvoeren) • Een (schriftelijke) risicoanalyse uitvoeren • Deskundigen (interne en externe preventiedienst) raadplegen • Overleggen met werknemers • Werknemers van doelmatige beschermingsmiddelen voorzien en erop toezien dat ze worden gebruikt • Zich onthouden van iedere daad van geweld, pesterijen of van ongewenst seksueel gedrag op het werk • Ernstige arbeidsongevallen onderzoeken en melden aan de Nederlandse arbeidsinspectie (NL)/Toezicht welzijn op werk (B) • Doeltreffende maatregelen nemen voor hulpverlening en evacuatie • Zorgen voor onthaal, voorlichting, opleiding en instructies • Toezicht houden op het naleven van de instructies • Maatregelen nemen voor de veiligheid en de gezondheid van derden op de arbeidsplaats
[5 empty] | 05.01.01.02 | Verplichting ten aanzien van een arbeidsongevallenverzekering (B): Afsluiten van een arbeidsongevallenverzekering voor alle werknemers |  |  |  |  | B
A.01.02.02.02 Instantie voor het melden van ernstige arbeidsongevallen
[5 empty] | 05.01.02.01 | Instantie: 'Nederlandse arbeidsinspectie (NL)/Toezicht welzijn op werk (B)'
A.01.02.02.03 VGM-taken van operationeel leidinggevenden
[5 empty] | 05.02.01.01 | VGM-taken: • De werkgever adviseren en verbetervoorstellen doen • Ongevallen en incidenten onderzoeken en maatregelen voorstellen • Arbeidsmiddelen en persoonlijke beschermingsmiddelen controleren • Advies inwinnen van preventiediensten • Nagaan of werknemers bekwaam zijn en over de juiste informatie beschikken • Toezicht houden op het naleven van de instructies • Zich ervan vergewissen dat werknemers informatie begrijpen en in de praktijk brengen • Het onthaal van startende werknemers organiseren en een ervaren werknemer aanstellen voor de begeleiding • Meewerken aan risicobeheersing (RIE en TRA) • Veiligheidsinspecties uitvoeren • VGM-bijeenkomsten (toolboxmeetings) organiseren
A.01.02.02.04 Verplichtingen op het gebied van voorlichting en opleiding
[5 empty] | 05.02.02.01 | Voorlichting en opleiding voor medewerkers: • Voor aanvang van de werkzaamheden (bij de werving, ook voor tijdelijke werknemers) • Bij overplaatsing of verandering van werkpost/functie • Bij invoering van een nieuw arbeidsmiddel of aanpassing van een arbeidsmiddel • Bij invoering van nieuwe werkmethoden en nieuwe technologie
[5 empty] | 05.02.02.02 | Kenmerken van goede voorlichting en opleiding: • Afgestemd op de aard, capaciteit en ervaring van de werknemer • Afgestemd op de specifieke werkzaamheden • Begrijpelijk • Praktisch, niet alleen schriftelijk • Nagaan of de werknemer de inhoud heeft begrepen
[5 empty] | 05.02.02.03 | Verplichte inhoud van voorlichting en opleiding: • Veiligheid, gezondheid en welzijn in het algemeen • Gevaren op de werkplek • Maatregelen • Voorschriften en regels die binnen het bedrijf gelden
[5 empty] | 05.02.02.05 | Manieren om medewerkers te motiveren: • Probeer zoveel mogelijk inzicht te krijgen in de persoonlijkheid en capaciteiten van uw medewerkers • Geef medewerkers geen opdrachten die onder of boven hun capaciteiten liggen • Houd rekening met meningen, voorstellen, wensen en adviezen van uw medewerkers • Laat uw medewerkers weten hoe u over hen en hun VGM-prestaties denkt • Beoordeel uw medewerkers zo objectief mogelijk • Laat uw medewerkers in hun waarde als vakman en als mens wanneer u corrigerend optreedt • Blijf kritisch op uzelf • Luister goed naar wat een ander zegt • Vertel medewerkers niet alleen hoe zij iets moeten doen, maar ook waarom • Geef het goede voorbeeld
A Voorbereiden, bespreken en inspecteren van de werkzaamheden | A.01 Regelgeving en veiligheidsregels | A.01.02 De kandidaat kan de belangrijkste taken, rechten en plichten van werkgever, werknemers en operationeel leidinggevenden bepalen. | A.01.02.03 De kandidaat kan de specifieke taakverdeling en verantwoordelijkheden van de inlener en de uitzendorganisatie benoemen. |  |  |  | K |  |  | X | NL/B
A.01.02.03.01 Taakverdeling en verantwoordelijkheden van de inlener en de uitzendorganisatie
[5 empty] | 05.01.05.01 | Wettelijke aansprakelijkheden met betrekking tot veiligheid en gezondheid: • Verhoudingen tussen de inlener, de uitzendkracht en de uitzendorganisatie • De inlener staat in voor het toepassen van de V&G-wetgeving • De uitzendorganisatie informeert zijn uitzendkrachten over specifieke taken
[5 empty] | 05.01.05.02 | Doel van de werkpostfiche (B): • Informatie uitwisselen tussen de inlener en de uitzendorganisatie • Informatie uitwisselen tussen de medische diensten van de inlener en de uitzendorganisatie • Informatie uitwisselen tussen de uitzendorganisatie en de uitzendkracht |  |  |  |  | B
[5 empty] | 05.01.05.03 | De procedure voor de toepassing van de werkpostfiche (B): • De inlener vult de fiche in • Bij een aanvraag de fiche ter beschikking stellen aan de uitzendorganisatie • De uitzendkracht selecteren • Aanvullende afspraken maken over opleidingen voor het gebruik van de persoonlijke beschermingsmiddelen • Afspraken maken over onthaal • De uitzendkracht informeren met de werkpostfiche |  |  |  |  | B
[5 empty] | 05.01.05.04 | Rubrieken op de werkpostfiche (B): • Identificatie inlener • Identificatienummer werkpostfiche • Eigenschappen van de werkpost of functie • Werkkledij en beschermingsmiddelen • Verplicht gezondheidstoezicht • Maatregelen voor moederschapsbescherming • Data advies comité preventie en bescherming op het werk, preventieadviseur interne dienst en preventieadviseur-arbeidsgeneesheer • Identificatie uitzendbureau • Onthaal door de gebruiker |  |  |  |  | B
[5 empty] | 05.01.05.05 | Formele en materiële werkgever (NL): • De formele werkgever heeft de medewerker feitelijk in dienst • De materiële werkgever is degene onder wiens gezag de uitzendkracht werkt |  |  |  |  | NL
[5 empty] | 05.01.05.06 | Verantwoordelijke voor de arbeidsomstandigheden (NL): • De formele werkgever heeft de medewerker feitelijk in dienst • De materiële werkgever is degene onder wiens gezag de uitzendkracht werkt |  |  |  |  | NL
[5 empty] | 05.01.05.07 | Wettelijke aansprakelijkheid met betrekking tot veiligheid en gezondheid (NL): • Bij uitzending is er sprake van een driehoeksverhouding tussen uitzendorganisatie, inlener en uitzendkracht • De uitzendorganisatie is aansprakelijk in verband met de doorgeleidingsplicht • De inlener, als materiële werkgever, is aansprakelijk voor de arbeidsomstandigheden van de uitzendkracht |  |  |  |  | NL
A Voorbereiden, bespreken en inspecteren van de werkzaamheden | A.01 Regelgeving en veiligheidsregels | A.01.02 De kandidaat kan de belangrijkste taken, rechten en plichten van werkgever, werknemers en operationeel leidinggevenden bepalen. | A.01.02.04 De kandidaat kan in een gegeven situatie de taken, rechten, plichten en bevoegdheden van intercedenten en leidinggevenden bij uitzending via een VCU-organisatie bepalen. |  |  |  | T |  |  | X | NL/B
A.01.02.04.01 Taken, rechten, plichten en bevoegdheden
[5 empty] | 05.01.06.01 | VG-aspecten bij uitzending: • VG-risico’s en -beheersmaatregelen van de uitzendfuncties vastleggen • Procedure bij de aanvraag van uitzendkrachten volgen en afspraken over VG-aspecten (instructie, informatie, PBM’s, opleiding, ervaring) vastleggen • VG-documenten opvragen en juist kunnen interpreteren, denk aan de resultaten van een risico-analyse, VG-regels en -voorschriften en vakbekwaamheid • Uitzendkrachten zorgvuldig selecteren • Uitzendkrachten informeren over VG-aspecten en afspraken met de inlener • Procedure bij een ernstig ongeval met uitzendkrachten volgen
[5 empty] | 05.01.06.02 | Dossier van de uitzendkracht: • Persoonsgegevens, sociale gegevens, werkvergunningen • Kopie van een identificatiedocument • Kopieën van relevante vakopleidingen, vervolgopleidingen, opleidingen voor risicovolle taken • Werkervaring • Kopieën of bewijzen van geldige vereiste certificaten, attesten of diploma’s • Evaluaties, notities over uitzending en incidenten • Functiegerichte beperkingen • Taalvaardigheid • Bewijsstukken van medische geschiktheid (indien van toepassing) • Kopie van een rijbewijs (indien van toepassing)
[5 empty] | 05.01.06.03 | Aandachtspunten bij de aanvraag door de inlener: • Functienaam • Plaats, afdeling en werkomgeving • Uit te voeren werkzaamheden en taken • Risicovolle taken en beheersmaatregelen van de taak en werkplek • Vereiste medische geschiktheid • Risico’s (gevaarlijke stoffen, machines, situaties, processen) • PBM’s die worden gebruikt om deze risico’s te beheersen • Degene die de PBM’s verstrekt (uitzendorganisatie of inlener) • Degene die de gebruiksinstructie voor de PBM’s geeft (uitzendorganisatie of inlener) • Vakopleiding/opleidingsniveau • Ervaring • Taalvaardigheid • In bezit zijn van een geldig diploma Basisveiligheid VCA, tenzij de inlener in de aanvraag met een onderbouwing heeft vermeld dat Basisveiligheid VCA niet verplicht is • Eisen in verband met risicovolle taken • Andere relevante opleidingen
[5 empty] | 05.01.06.04 | Aandachtspunten bij de selectie: • Selectieprocedure van uitzendkrachten die voldoen aan de eisen uit de aanvraag • Een afwijking of uitzondering van de eisen wordt voor de definitieve selectie voorgelegd aan de inlener • Extra voorzorgsmaatregelen of afspraken worden vastgelegd in de selectie- of aanvraagdocumenten. • De inlener gaat akkoord met een afwijkende selectie. Wanneer de aanvraag en de selectie afwijken, maakt de uitzendorganisatie hiervan een notitie (datum, naam, functie).
[5 empty] | 05.01.06.05 | Specifieke VG-risico’s en de VGM-regels en -voorschriften van de locatie: • De uitzending, de risico’s en beheersmaatregelen van de functie waarin zij worden geplaatst • Sector- of branchespecifieke VG-regels en -voorschriften • De bij de inlener voorgeschreven persoonlijke beschermingsmiddelen en instructie over het juiste gebruik • Medisch onderzoek, indien noodzakelijk • Meldingsprocedure bij ongevallen met verzuim/werkverlet
[5 empty] | 05.01.06.06 | Controle op de afspraken met de inlener: • Opvang in het bedrijf, kennismaking met de leidinggevende • De persoon waarbij de uitzendkracht zich moet melden voor instructies over de werkplek en de taak • Verstrekken en dragen van persoonlijke beschermingsmiddelen • De taak die de uitzendkracht uitvoert, de werklocatie en de omstandigheden • Bevoegdheid en medische geschiktheid voor het uitvoeren van risicovolle taken
[5 empty] | 05.01.06.07 | Evaluatie met de inlener: • Vakbekwaamheid, theoretische kennis, zelfstandigheid, veilig uitvoeren van taken • Motivatie, houding, communicatie, begrip van instructies (taalkennis) • Opvolgen VGM-regels en -voorschriften, zich houden aan werkvergunningen, afspraken nakomen • gereedschap goed gebruiken en onderhouden, opruimen • PBM’s goed gebruiken en onderhouden • Vragen stellen bij onduidelijkheid, afwijkingen melden, onveilige situaties melden • Communicatie en contacten met de uitzendorganisatie
[5 empty] | 05.01.06.08 | Evaluatie met de uitzendkracht: • Introductie en instructies over voorschriften en regels (VGM) • Verstrekking van persoonlijke beschermingsmiddelen en werkkleding • Communicatie met de contactpersoon of direct leidinggevende • De werksituatie en de werkomstandigheden als het gaat om veiligheid en gezondheid • Voorzieningen zoals een kleedruimte, kantine en sanitair • Aandacht voor en toezicht op veilige werkomstandigheden • Betrokkenheid bij VGM-instructies en -bijeenkomsten (toolboxmeetings, start-werk instructie)
[5 empty] | 05.01.06.09 | Ongevallen met verzuim/werkverlet: • Een procedure voor melding en registratie opstellen • De procedure aan uitzendkrachten communiceren • Het ongevallenformulier correct en volledig invullen • Alle ongevallen registreren • Jaarlijks de ongevallenstatistieken (IF) opvolgen
[5 empty] | 05.01.06.10 | Geneeskundig onderzoek (NL): • Vastleggen voor welke functies of specifieke werklocaties bij inleners een medisch onderzoek is vereist • Daartoe bevoegde personen of erkende medische diensten voor de bedrijfsgezondheidszorg voeren het medisch onderzoek uit • Uitzendkrachten krijgen informatie over de vereiste medische geschiktheid en de uit te voeren medische onderzoeken, keuringen en herkeuringen • Medische geschiktheid van uitzendkrachten nagaan en bijhouden voor de functie die zij daadwerkelijk uitoefenen • Nagaan welke medische onderzoeken de inlener zelf laat uitvoeren en hieraan zo nodig meewerken • Weten dat het medisch onderzoek niet mag worden misbruikt om de gezondste kandidaat te selecteren |  |  |  |  | NL
[5 empty] | 05.01.06.11 | Geneeskundig onderzoek (B): • Medische geschiktheid van uitzendkrachten nagaan en bijhouden voor de functie die zij daadwerkelijk uitoefenen • De inlener geeft op de werkpostfiche aan of een geneeskundig onderzoek (gezondheidsbeoordeling) nodig is • De interne of externe medische dienst van de inlener of de bij het uitzendbureau aangesloten medische dienst voert het geneeskundig onderzoek uit • Het resultaat van de gezondheidsbeoordeling gaat naar de uitzendorganisatie, de uitzendkracht en vervolgens naar de inlener • De uitzendorganisatie registreert dit resultaat in het centrale dossier van alle uitzendkrachten |  |  |  |  | B
[5 empty] | 05.01.06.12 | Afwijking van de oorspronkelijke taken van de uitzendkracht: • Voorafgaande informatie van de uitzendorganisatie en de uitzendkracht • Omschrijving van specifieke, bijkomende preventiemaatregelen • Afspraken over wie de uitzendkracht informeert, instrueert en voorziet van beschermingsmiddelen
A Voorbereiden, bespreken en inspecteren van de werkzaamheden | A.01 Regelgeving en veiligheidsregels | A.01.03 De kandidaat kan bepalen welke veiligheidscertificaten nodig zijn. | [5 empty] | x | x | x
A Voorbereiden, bespreken en inspecteren van de werkzaamheden | A.01 Regelgeving en veiligheidsregels | A.01.03 De kandidaat kan bepalen welke veiligheidscertificaten vereist zijn. | A.01.03.01 De kandidaat kan het doel en de betekenis van VCA-, VCU- en VCO-certificering en het Centraal Diploma Register (CDR) benoemen. |  |  |  | K |  | X | X
A.01.03.01.01 Betekenis, doel en toepassing van VCA-certificering
[5 empty] | 05.05.01.01 | Betekenis VCA: • VCA staat voor VGM Checklist Aannemers • VGM staat voor Veiligheid, Gezondheid en Milieu • De checklist is een vragenlijst die dient als doorlichtings- en screeningssysteem • Aannemers zijn bedrijven die voor en bij anderen (opdrachtgevers) werkzaamheden verrichten
[5 empty] | 05.05.01.02 | Doel van VCA-certificering: • Bedrijven helpen om veilig en gezond te werken en het aantal incidenten en ongevallen te verminderen
[5 empty] | 05.05.01.03 | Doelgroep van VCA-certificering: • VCA is bedoeld voor bedrijven die veilig en gezond werken belangrijk vinden en hierin structureel willen investeren. En dan vooral voor bedrijven die risicovolle werkzaamheden uitvoeren of in een risicovolle omgeving werken. Denk aan constructie- of onderhoudswerkzaamheden op bouwterreinen, in fabrieken en werkplaatsen en bij installaties.
[5 empty] | 05.05.01.04 | Betekenis van het VCA-certificaat: • Keurmerk om aan te tonen dat een bedrijf volgens de VCA-regels aan VGM-beheersing doet
[5 empty] | 05.05.01.05 | Niveaus van VCA-certificering: • VCA* (één ster): dit certificeringniveau is gericht op de directe VGM-zorg bij de activiteiten op de werkvloer • VCA ** (twee sterren): bij dit certificeringniveau worden bovenop de elementen uit VCA* ook de veiligheidsstructuren en -systemen binnen het bedrijf van de aannemer beoordeeld • VCA Petrochemie: aan bedrijven die complexe risicovolle werkzaamheden uitvoeren in de petrochemie/petrochemische industrie, worden in aanvulling op VCA** extra eisen gesteld
A.01.03.01.02 Doel van VCU-certificering
[5 empty] | 05.05.02.01 | Betekenis VCU: • VCU staat voor VG Checklist Uitzendorganisaties • VG staat voor Veiligheid en Gezondheid • De checklist is een vragenlijst die dient als doorlichtings- en screeningssysteem • Uitzendorganisaties zijn bedrijven die personeel uitzenden om bij anderen werkzaamheden te verrichten
[5 empty] | 05.05.02.02 | Doel van VCU-certificering: • Uitzendkrachten die risicovolle werkzaamheden uitvoeren, alle gelegenheid te geven om veilig en gezond te werken
A.01.03.01.03 Doel van VCO-certificering
[5 empty] | 05.05.03.01 | Betekenis VCO: • VCO staat voor VGM Checklist Opdrachtgevers • VGM staat voor Veiligheid, Gezondheid en Milieu • De checklist is een vragenlijst die dient als doorlichtings- en screeningssysteem • Opdrachtgevers zijn bedrijven die anderen (aannemers) werkzaamheden laten verrichten
[5 empty] | 05.05.03.02 | Doel van VCO-certificering: • Bedrijven en personen die in opdracht risicovolle werkzaamheden uitvoeren, alle gelegenheid geven om veilig en gezond te werken
A. 01.03.01.05 Centraal Diploma Register (CDR)
[5 empty] | nieuw | Het begrip CDR: In het Centraal Diploma Register kan worden nagegaan of iemand een geldig VCA- of SOG-diploma heeft. Diplomahouders kunnen met het CDR de geldigheidsduur van hun diploma controleren, zodat ze weten wanneer het tijd is om herexamen te doen.
A Voorbereiden, bespreken en inspecteren van de werkzaamheden | A.01 Regelgeving en veiligheidsregels | A.01.03 De kandidaat kan bepalen welke veiligheidscertificaten vereist zijn. | A.01.03.02 De kandidaat kan in een gegeven situatie de verplichte opleidingen en VCA-diploma's bepalen. |  |  |  | T |  | X | X | NL/B
A.01.03.02.01 Betekenis van de verplichte opleidingen en VCA-diploma's
[5 empty] | 05.05.05.01 | SSVV Opleidingengids (NL): • In de SSVV Opleidingengids (SOG) staan instructies, trainingen en opleidingen voor specifieke risicovolle taken. De opleidingen uit de SOG zijn een aanvulling op de reguliere beroeps- en VCA-opleidingen. |  |  |  |  | NL
[5 empty] | 05.05.05.02 | Activiteiten in de petrochemie met een verplicht SOG-examen (NL): • Werken met een vorkheftruck • Werken met een verreiker • Werken met een hoogwerker • Werken aan flensverbindingen en met fittingen • Werken als buitenwacht • Verplaatsen en begeleiden van lasten • Werken met onafhankelijke adembescherming • Gasmeten: explosiegevaarlijke en toxische stoffen en zuurstof |  |  |  |  | NL
[5 empty] | 05.05.05.03 | Register van Risicovolle Taken (B): • In de petrochemie moeten operationele medewerkers voor een aantal activiteiten/functies een examen hebben afgelegd bij een VCA-erkend centrum |  |  |  |  | B
[5 empty] | 05.05.05.04 | Activiteiten in de petrochemie met verplicht examen (register van Risicovolle Taken) (B): • Werken met een vorkheftruck • Werken met een verreiker • Werken met een hoogwerker op vrachtwagen • Werken met een zelfrijdende hoogwerker (knikarm/telescoop/schaarlift) • Werken als veiligheidswacht van een besloten ruimte • Werken met onafhankelijke adembescherming • Aanslaan en uitwijzen van kritieke lasten (rigger) • Werken met flenzen - flensmonteur (hoge- en lagedrukflenzen) • Meten en detecteren van gevaarlijke stoffen: explosiegevaarlijke stoffen, zuurstof en toxische stoffen (EX-OX-TOX) |  |  |  |  | B
[5 empty] | 05.05.05.05 | Opleidingseisen in het kader van VCA: • Voor operationele medewerkers: diploma Basisveiligheid VCA (B-VCA) • Voor operationeel leidinggevenden: diploma Veiligheid voor Operationeel Leidinggevenden VCA (VOL-VCA) • Voor risicovolle taken: diploma of certificaat van de betreffende toets
A Voorbereiden, bespreken en inspecteren van de werkzaamheden | A.01 Regelgeving en veiligheidsregels | A.01.03 De kandidaat kan bepalen welke veiligheidscertificaten vereist zijn. | A.01.03.03 De kandidaat kan de opleidingseisen voor uitzendkrachten en medewerkers van de uitzendorganisatie benoemen. |  |  |  | K |  |  | X
A.01.03.03.01 Opleidingseisen voor uitzendkrachten en medewerkers van de uitzendorganisatie
[5 empty] | 05.05.06.01 | Opleidingseisen: • Uitzendkrachten die worden uitgezonden naar VCA-gecertificeerde inleners: diploma Basisveiligheid VCA • Uitzendkrachten die worden uitgezonden als operationeel leidinggevende bij VCA-gecertificeerde inleners: diploma Veiligheid voor Operationeel Leidinggevenden VCA (VOL-VCA) • Intercedenten en leidinggevenden in een VCU-gecertificeerde uitzendorganisatie: diploma Veiligheid voor Intercedenten en Leidinggevenden VCU (VIL-VCU)
A Voorbereiden, bespreken en inspecteren van de werkzaamheden | A.01 Regelgeving en veiligheidsregels | A.01.04 De kandidaat kan de richtlijnen voor veiligheidsregels en werkvergunningen toepassen. | [5 empty] | x | x | x
A Voorbereiden, bespreken en inspecteren van de werkzaamheden | A.01 Regelgeving en veiligheidsregels | A.01.04 De kandidaat kan de richtlijnen voor veiligheidsregels en werkvergunningen toepassen. | A.01.04.01 De kandidaat kan in een gegeven situatie de richtlijnen voor algemene en specifieke veiligheidsregels toepassen. |  |  |  | T |  | X | X
A.01.04.01 .01 Algemene veiligheidsregels
[5 empty] | 06.01.01.01 | Doelgroep: • Voor de hele organisatie • Eigen personeel • Uitzendkrachten • Andere personen op de locatie • Personeel van aannemers en onderaannemers
[5 empty] | 06.01.01.02 | Richtlijnen: • Moeten schriftelijk zijn vastgelegd • Moeten kenbaar worden gemaakt aan iedereen die voor het eerst de locatie betreedt • Moeten duidelijk en eenduidig zijn • Moeten ook door anderstaligen kunnen worden begrepen
[5 empty] | 06.01.01.03 | Toepassingsgebied: • Aan- en afmelden • Verkeersregels op het terrein • Handelen bij incidenten • Afvalscheiden • Melden van ongevallen, brand en incidenten
A.01.04.01.02 Specifieke veiligheidsregels
[5 empty] | 06.01.02.01 | Toepassingsgebied: • Bij taken, functies en werkzaamheden met een verhoogd risico
[5 empty] | 06.01.02.02 | Werkzaamheden: • Betreden van besloten ruimtes • Werken op hoogte • Warm of heet werk • Werken in een explosiegevaarlijke omgeving • Gebruik van de vereiste persoonlijke beschermingsmiddelen • Graafwerkzaamheden • Gebruik van specifieke gereedschappen, apparatuur en werktuigen • Afscherming • Ventilatie • Signalering • Markering
[5 empty] | 06.01.02.03 | Richtlijnen: • Moeten schriftelijk zijn vastgelegd • Moeten duidelijk en eenduidig zijn • Moeten voor de werknemer beschikbaar zijn • Moeten aan de werknemers zijn toegelicht • Bij de werknemers moet zijn getoetst of zij de regels hebben begrepen • Moeten ook door anderstaligen begrepen kunnen worden
A Voorbereiden, bespreken en inspecteren van de werkzaamheden | A.01 Regelgeving en veiligheidsregels | A.01.04 De kandidaat kan de richtlijnen voor veiligheidsregels en werkvergunningen toepassen. | A.01.04.02 De kandidaat kan in een gegeven situatie de richtlijnen voor werkvergunningen en aanvullende werkvergunningen toepassen. |  |  |  | T | X | X | X
A.01.04.02.01 Werkvergunningen en aanvullende werkvergunningen
[5 empty] | 06.03.01.01 | Doel van de werkvergunning: • Zeker stellen dat er overleg plaatsvindt en dat er formele toestemming is voor de werkzaamheden op het terrein en aan de installaties
[5 empty] | 06.03.01.02 | Doel van de aanvullende werkvergunning: • Werk dat specifieke risico's inhoudt of specifieke opleiding of toelichting vraagt, mag alleen worden verricht als het ondertekend op schrift staat en is toegelicht
[5 empty] | 06.03.01.03 | Werkzaamheden waarvoor een aanvullende werkvergunning verplicht is: • Betreden van een besloten ruimte • Brandgevaarlijk werk, ook vuurvergunning (B) of heetwerkvergunning (NL), bijvoorbeeld lassen of slijpen • Graven in vervuilde ondergrond • Graven in grond waar leidingen liggen • Werken aan of bij gevaarlijke stralingsbronnen • Hijswerkzaamheden boven of in de omgeving van belangrijke installaties • Werken met of slopen van asbesthoudend materiaal • Werken met gevaarlijke stoffen • Werken op hoogte |  |  |  |  | NL/B
A.01.04.02.02 Functies en inhoud van een werkvergunning
[5 empty] | 06.03.02.01 | Functies: • Overleggen met iedereen die bij het werk is betrokken • Bindende afspraken maken met iedereen die bij het werk is betrokken • De voorwaarden vastleggen waaronder moet worden gewerkt • Toestemming verlenen om de werkzaamheden te starten
[5 empty] | 06.03.02.02 | Inhoud: • Geldigheidsduur (meestal 1 dag) • Gevraagde werkzaamheden • Wie gaat welk werk doen • Maatregelen door de verstrekker van de werkvergunning • Maatregelen door de operationele medewerkers die de werkzaamheden verrichten • Maatregelen om de werkomgeving na de werkzaamheden veilig achter te laten • Bekrachtiging/ondertekening • Voorwaarden voor de verlenging van de werkvergunning
A Voorbereiden, bespreken en inspecteren van de werkzaamheden | A.01 Regelgeving en veiligheidsregels | A.01.04 De kandidaat kan de richtlijnen voor veiligheidsregels en werkvergunningen toepassen. | A.01.04.03 De kandidaat kan in een gegeven situatie de plichten bepalen van de personen die bij de werkvergunning zijn betrokken. |  |  |  | T | X | X | X
A.01.04.03.01 Plichten van degenen die bij de werkvergunning zijn betrokken
[5 empty] | 06.03.04.01 | Plichten van de verstrekker: • De vrijstelling van de installatie controleren vóór het aftekenen van de vergunning • De aard van de werkzaamheden, de voorwaarden en de te nemen maatregelen bespreken met de werkvergunninghouder vóór het aftekenen van de werkvergunning • De werkvergunning ondertekenen • Ervoor zorgen dat de noodzakelijke metingen zijn verricht • Afspraken tussen samenwerkende partijen coördineren
[5 empty] | 06.03.04.02 | Plichten van de houder: • Leiding geven aan de operationele medewerkers • Uitleg geven aan de operationele medewerkers • De werkvergunning ondertekenen • Erop toezien dat de werkzaamheden volgens de voorwaarden op de werkvergunning verlopen • Ervoor zorgen dat de werkvergunning ter plaatse is
[5 empty] | 06.03.04.03 | Plichten van de operationele medewerkers: • Zich laten informeren over de inhoud van de werkvergunning • Zich houden aan de voorwaarden voor de werkzaamheden, zoals omschreven in de werkvergunning • Zich houden aan de maatregelen die op de werkvergunning staan vermeld • Alleen werken met een geldige werkvergunning en rekening houden met de geldigheidsduur
A Voorbereiden, bespreken en inspecteren van de werkzaamheden | A.01 Regelgeving en veiligheidsregels | A.01.04 De kandidaat kan de richtlijnen voor veiligheidsregels en werkvergunningen toepassen. | A.01.04.04 De kandidaat kan de onderdelen van de werkvergunning en de plichten van de leidinggevende benoemen. |  |  |  | K |  | X | X
A.01.04.04.01 Onderdelen van de werkvergunning
[5 empty] | 06.03.03.01 | Gevraagde werkzaamheden: • Wat de werkzaamheden inhouden • Hoe de werkzaamheden plaatsvinden • Waar de werkzaamheden plaatsvinden
[5 empty] | 06.03.03.02 | Door de verstrekker voorgeschreven maatregelen: • De maatregelen om veilig te kunnen werken • Veilig stellen: steekflenzen, elektrisch en/of mechanisch vergrendelen • Meten en detecteren
[5 empty] | 06.03.03.03 | Door de operationele medewerker te nemen maatregelen: • De maatregelen die operationele medewerkers moeten nemen om veilig te werken • Alle persoonlijke beschermingsmiddelen moeten hier worden genoteerd
[5 empty] | 06.03.03.04 | Ondertekening: • De ondertekenaars gaan akkoord met de inhoud van de werkvergunning • De verstrekker, de houder, de leidinggevenden van de uitvoerenden of de uitvoerenden zelf (als zij daartoe zijn gerechtigd) ondertekenen de werkvergunning
A.01.04.04.02 Plichten van de leidinggevende
[5 empty] | 06.03.05.01 | Plichten: • De leidinggevende moet alle maatregelen vantevoren grondig doorspreken met de operationele medewerkers • De leidinggevende moet zorgen dat de werkvergunning op de werkplek aanwezig is • De leidinggevende moet de te nemen maatregelen door de verstrekker en de houder controleren
|  |  | A.01.04.05 De kandidaat kan bepaalde universele afkortingen en begrippen beschrijven |  |  |  | K | X | X | X
A.01.04.05.01 Termen en Begrippen
De kandidaat kan de begrippen: CE • dB(A) • LEL (Lower Explosion Limit) • UEL (Upper Explosion Limit) • VCA (VGM Checklist Aannemers) • Toolbox meeting beschrijven.
A Voorbereiden, bespreken en inspecteren van de werkzaamheden | A.02 Veilig werken, overleg en inspecties | [6 empty] | x | x | x
A Voorbereiden, bespreken en inspecteren van de werkzaamheden | A.02 Overleg en inspecties | A.02.01 De kandidaat kent de richtlijnen voor de bevordering van veilig gedrag. | [5 empty] | x | x | x
A Voorbereiden, bespreken en inspecteren van de werkzaamheden | A.02 Overleg en inspecties | A.02.01 De kandidaat kent de richtlijnen voor bevordering van veilig gedrag. | A.02.01.01 De kandidaat kan kenmerkend gedrag voor veilig werken omschrijven. |  |  |  | K | X
A.02.01.01.01 Gedrag en veilig werken
[5 empty] | 04.01.03.01 | Gedrag: • Zorgen voor de eigen veiligheid en gezondheid en die van anderen • Een positieve instelling • Zich houden aan de veiligheidsvoorschriften en aanwijzingen en instructies opvolgen • Anderen aanspreken op onveilige handelingen • Onveilige situaties en incidenten melden en gepast ingrijpen • Aandacht besteden aan persoonlijke hygiëne, orde en netheid
[5 empty] | 04.01.03.02 | Invloed van alcohol- of drugsgebruik: • Verminderde waakzaamheid • Verminderd of problematisch functioneren • Verminderd inschattingsvermogen • Drempelverlagend voor grensoverschrijdend gedrag • Overschatting van de eigen mogelijkheden • Verhoogde werkdruk op collega’s en verstoring van de werkorganisatie
[5 empty] | 04.01.03.03 | Gedrag bij alcohol- of drugsgebruik: • Zich onthouden van alcohol- of drugsgebruik tijdens het werk of met invloed op het werk • Problematisch gebruik melden aan de leidinggevende en geen gevaarlijk werk doen dat een gevaar voor anderen kan inhouden • Hulp zoeken bij aanhoudend problematisch gebruik
[5 empty] | nieuw | Gebruik van medicijnen: Sommige medicijnen kunnen dezelfde effecten hebben als drugs. Raadpleeg de huisarts of risicovolle werkzaamheden bij het gebruik van medicijnen mogen worden uitgevoerd.
A.02.01.01.02 Orde en netheid (good housekeeping)
[5 empty] | 04.03.01.01 | Invloed van orde en netheid op veilig werken: • Incidenten voorkomen • Vervuiling en milieuschade voorkomen • Een aangenamere werkomgeving, een positieve invloed op de motivatie • Verlies van gereedschappen en materialen voorkomen
[5 empty] | 04.03.01.02 | Voorbeelden van orde en netheid: • Omgeving opruimen • Restmaterialen afvoeren of opslaan • Een opslagsysteem voor gereedschappen en materialen gebruiken • Kabels ophangen (safety hooks) of wegwerken • De werkplaats of werf goed inrichten
A Voorbereiden, bespreken en inspecteren van de werkzaamheden | A.02 Overleg en inspecties | A.02.01 De kandidaat kent de richtlijnen voor bevordering van veilig gedrag. | A.02.01.02 De kandidaat kan algemene regels in relatie tot gedrag en veilig werken benoemen. |  |  |  | K |  | X | X
A.02.01.02.01 De invloed van gedrag op veilig werken
[5 empty] | 04.01.01.01 | Gedrag en VGM-beleid: • Gedrag of acceptatie van gedrag is een belangrijke oorzaak van ongevallen • Beleid is gericht op techniek en de organisatie, gedrag is gericht op de menselijke factor
[5 empty] | 04.01.01.02 | Oorzaken van onveilig gedrag: • Overtredingen tolereren, gebrek aan leiderschap • Gebrek aan kennis of informatie (niet weten) • Taken verkeerd aanwijzen, gebrek aan vaardigheden (niet kunnen) • Onwil (niet willen) • Tegenstrijdige doelen of opdrachten • Ontbreken van een voorbeeldfunctie
[5 empty] | 04.01.01.03 | Beleidselementen: • Beleid om veiligheidsprestaties te verbeteren • Een duidelijk geformuleerde opdracht • Duidelijkheid over gewenst en ongewenst gedrag • Duidelijkheid over de prioriteit van veilig werken • Sanctie- en beloningsbeleid • Communicatie en bewustwordingscampagnes • Bedrijfscultuur
[5 empty] | 04.01.01.04 | De rol van de leidinggevende: • De werkwijze bepalen • Toezicht houden • Zich informeren over de medewerkers, het werk en de omstandigheden
[5 empty] | 04.01.01.05 | Elementen van organisatie: • Gestructureerd overleg • Veiligheidsgedrag observaties • De juiste man op de juiste plaats • Een goed onthaal/introductie • Vragen en klachten adequaat afhandelen
A.02.01.02.02 Algemene gedragsregels voor veilig werken
[5 empty] | 04.01.02.01 | Algemene gedragsregels: • De de veiligheidsvoorschriften volgen • Elkaar aanspreken op onveilige handelingen • Direct ingrijpen bij onveilige situaties • Vragen stellen en advies inwinnen bij onduidelijkheden • Het goede voorbeeld geven • Consequent reageren • Toezicht houden en corrigeren • Zelfreflectie • Rekening houden met meningen, voorstellen, wensen en adviezen van anderen • Duidelijke en overtuigende instructies geven (hoe en waarom)
A.02.01.02.03 Gedrag en veilig werken
[5 empty] | 04.01.03.01 | Gedrag: • Zorgen voor de eigen veiligheid en gezondheid en die van anderen • Een positieve instelling • Zich houden aan de veiligheidsvoorschriften en aanwijzingen en instructies opvolgen • Anderen aanspreken op onveilige handelingen • Onveilige situaties en incidenten melden en gepast ingrijpen • Aandacht besteden aan persoonlijke hygiëne, orde en netheid
[5 empty] | 04.01.03.02 | Invloed van alcohol- of drugsgebruik: • Verminderde waakzaamheid • Verminderd of problematisch functioneren • Verminderd inschattingsvermogen • Drempelverlagend voor grensoverschrijdend gedrag • Overschatting van de eigen mogelijkheden • Verhoogde werkdruk op collega’s en verstoring van de werkorganisatie
[5 empty] | 04.01.03.03 | Gedrag bij alcohol- of drugsgebruik: • Zich onthouden van alcohol- of drugsgebruik tijdens het werk of met invloed op het werk • Problematisch gebruik melden aan de leidinggevende en geen gevaarlijk werk doen dat een gevaar voor anderen kan inhouden • Hulp zoeken bij aanhoudend problematisch gebruik
[5 empty] | 04.01.03.04 (nieuw) | Gebruik van medicijnen: Sommige medicijnen kunnen dezelfde effecten hebben als drugs. Raadpleeg de huisarts of risicovolle werkzaamheden bij het gebruik van medicijnen mogen worden uitgevoerd.
A.02.01.02.04 Orde en netheid (good housekeeping)
[5 empty] | 04.03.01.01 | Invloed van orde en netheid op veilig werken: • Incidenten voorkomen • Vervuiling en milieuschade voorkomen • Een aangenamere werkomgeving, een positieve invloed op de motivatie • Verlies van gereedschappen en materialen voorkomen
[5 empty] | 04.03.01.02 | Voorbeelden van orde en netheid: • Omgeving opruimen • Restmaterialen afvoeren of opslaan • Een opslagsysteem voor gereedschappen en materialen gebruiken • Kabels ophangen (safety hooks) of wegwerken • De werkplaats of werf goed inrichten
A Voorbereiden, bespreken en inspecteren van de werkzaamheden | A.02 Overleg en inspecties | A.02.01 De kandidaat kent de richtlijnen voor bevordering van veilig gedrag. | A.02.01.03 De kandidaat kan in een gegeven situatie de aanpak voor de bevordering van veilig gedrag bepalen. |  |  |  | T |  | X
A.02.01.03.01 Gedragsbeïnvloeding om veiligheid en gezondheid te bevorderen
[5 empty] | 04.02.01.01 | Basisprincipes: • Veilig gedrag stimuleren • Onveilig gedrag afremmen
[5 empty] | 04.02.01.02 | Strategieën om veilig gedrag te stimuleren: • Succes van veilig gedrag benadrukken • Nadelen van veilig gedrag verminderen
[5 empty] | 04.02.01.03 | Strategieën om onveilig gedrag af te remmen: • Gevolgen van onveilig werken verduidelijken • Mogelijkheden voor onveilig gedrag bemoeilijken
[5 empty] | 04.02.01.04 | Succes van veilig gedrag benadrukken: • Veiligheidsonderwerpen regelmatig positief bespreken • Duidelijke en overtuigende instructies geven aan medewerkers • Veilig gedrag van medewerkers belonen • Het goede voorbeeld geven • Veilig werken zien als goed vakmanschap
[5 empty] | 04.02.01.05 | Nadelen van veilig gedrag verminderen: • Zorgen voor bruikbare veiligheidsvoorschriften • Zorgen voor een goede bereikbaarheid van de veiligheidsvoorzieningen • Zorgen voor comfortabele persoonlijke beschermingsmiddelen • Zorgen voor voldoende tijd om veilig te kunnen werken
[5 empty] | 04.02.01.06 | Gevolgen van onveilig werken verduidelijken: • Informeren over de gevaren • Ongevallen en de gevolgen ervan laten zien en bespreken • Instrueren over het voorkomen van onveilige handelingen en onveilige situaties
[5 empty] | 04.02.01.07 | Mogelijkheden voor onveilig gedrag bemoeilijken: • Omheiningen en afzettingen aanbrengen • Zorgen dat apparatuur alleen functioneert bij gebruik van de bijbehorende beveiligingen • Slecht gereedschap en materiaal verwijderen • Sancties stellen bij onveilig gedrag
A Voorbereiden, bespreken en inspecteren van de werkzaamheden | A.02 Overleg en inspecties | A.02.01 De kandidaat kent de richtlijnen voor bevordering van veilig gedrag. | A.02.01.04 De kandidaat kan de aanpak van de intercedent voor de bevordering van veilig gedrag van uitzendkrachten omschrijven. |  |  |  | K |  |  | X
A.02.01.04.01 Taken en aanpak van de intercedent
[5 empty] | 04.02.03.01 | Taken van de intercedent: • Op basis van de vraag van de inlener, de taakinhoud en de capaciteiten en ervaringen van de uitzendkracht een juiste selectie voor de functie maken • Verificatie van de veiligheid en gezondheid basiskennis van de uitzendkracht (bv Basisveiligheid VCA) • De uitzendkracht na afloop van de opdracht evalueren • IDe uitzendkracht informeren over de noodzaak, de voordelen en het belang van veilig werken
[5 empty] | 04.02.03.02 | Aanpak: • Probeer zoveel mogelijk inzicht te krijgen in de capaciteiten van de uitzendkracht • Geef de uitzendkracht geen opdrachten, die onder of boven zijn capaciteiten liggen • Houd rekening met meningen, voorstellen, wensen en adviezen van de uitzendkracht zelf • Vraag naar eventuele negatieve werkervaringen • Laat de uitzendkracht weten hoe u en de inlener over hem en zijn prestaties op gebied van veiligheid denken • Beoordeel de uitzendkracht zo objectief mogelijk • Laat de uitzendkracht in zijn waarde als vakman en als mens wanneer u corrigerend optreedt • Kijk kritisch naar uzelf • Voorkom emotionele situaties • Doe niet bazig • Luister goed naar wat een ander te zeggen heeft
A Voorbereiden, bespreken en inspecteren van de werkzaamheden | A.02 Overleg en inspecties | A.02.02 De kandidaat kan de algemene richtlijnen voor communicatie en instructies toepassen. | [5 empty] | x | x | x
A Voorbereiden, bespreken en inspecteren van de werkzaamheden | A.02 Overleg en inspecties | A.02.02 De kandidaat kan de algemene richtlijnen voor communicatie en instructies toepassen. | A.02.02.01 De kandidaat kan in een gegeven situatie het moment van overleg en de inhoud van de informatie bepalen. |  |  |  | T |  | X | X
A.02.02.01.01 Communicatie van risico’s en beheersmaatregelen naar de betrokkenen (inclusief uitzendkrachten):
[5 empty] | 02.07.01.01 | Algemene richtlijnen: • Voor aanvang van de werkzaamheden • Bij voorkeur op de werkplek
[5 empty] | 02.07.01.02 | Voorbeelden: • Vergadering met opdrachtgevers en aannemers • Overleg leidinggevende en operationele medewerkers • Informatieoverdracht (briefing) bij verandering van ploegen • VGM-bijeenkomst (toolboxmeeting) met operationele medewerkers
[5 empty] | 02.07.02.01 | Algemene richtlijnen ten aanzien van uitzendkrachten: • De intercedent informeert de uitzendkracht bij het onthaal/de ontvangst over de risico’s, de activiteiten, de omstandigheden, de functie(-eisen) en de werkplek • De inlenende onderneming en de uitzendorganisatie zijn samen verantwoordelijk voor de voorlichting van uitzendkrachten • De inlener (bij voorkeur de betrokken operationeel leidinggevende) informeert de uitzendkracht voor aanvang van de werkzaamheden, en bij voorkeur op de werkplek, over specifieke werkplekgebonden risico's
A.02.02.01.02 Inhoud van algemene en specifieke voorlichting aan nieuwe medewerkers
[5 empty] | 06.01.03.01 | Inhoud van de algemene voorlichting: • Algemene veiligheids- en gezondheidsregels • Algemene voorschriften bij brand en alarm • Meldingsprocedure bij (bijna-)ongevallen en onveilige situaties • De richtlijnen bij een ongeval tijdens of op weg van en naar het werk • Noodzaak en gebruik van persoonlijke beschermingsmiddelen
[5 empty] | 06.01.03.02 | Inhoud van de specifieke voorlichting: • Gevaren op de werkplek • Getroffen maatregelen • Specifieke werkplekgebonden veiligheids- en gezondheidsregels • Specifieke veiligheids- en gezondheidsregels voor de installaties, machines en arbeidsmiddelen • Specifieke bedrijfsgebonden gegevens over bijvoorbeeld gevaarlijke zones, de evacuatiewegen, de kantine en het sanitair • Informatie over de in te nemen werkplek (functie-eisen, gevaren, beheersmaatregelen) op basis van de informatie van de opdrachtgever
A.02.02.01.03 Voorlichting door de uitzendorganisatie
[5 empty] | 06.01.05.01 | Inhoud: • Algemene veiligheids- en gezondheidsregels • Algemene voorschriften bij brand en alarm • Melden van onveilige handelingen en situaties • De richtlijnen bij een ongeval tijdens of op weg van en naar het werk • Gegevens van de uitzendorganisatie (vestiging) en de contactpersoon • Beleidsverklaring van de uitzendorganisatie • Noodzaak en gebruik van persoonlijke beschermingsmiddelen • Sectorspecifieke voorlichting (bijvoorbeeld pictogrammen) • Informatie over de werkplek: functie-eisen, gevaren en beheersmaatregelen • Specifieke informatie, voorschriften en regels van de inlener • Toelichting op het vergunningssysteem van de inlener • Overhandigen van documentatie
A Voorbereiden, bespreken en inspecteren van de werkzaamheden | A.02 Overleg en inspecties | A.02.02 De kandidaat kan de algemene richtlijnen voor communicatie en instructies toepassen. | A.02.02.02 De kandidaat kan de doorgeleidingsplicht omschrijven. |  |  |  | K |  |  | X | NL
A.02.02.02.01 Doorgeleidingsplicht
[5 empty] | 06.01.04.01 | Doorgeleidingsplicht (NL): • De inlener en de uitzendorganisatie zijn samen verantwoordelijk voor de voorlichting van uitzendkrachten • De uitzendorganisatie moet uitzendkrachten informeren over de werkplek en de eisen aan de functie en de werkzaamheden • De inlener levert deze informatie aan
A Voorbereiden, bespreken en inspecteren van de werkzaamheden | A.02 Overleg en inspecties | A.02.03 De kandidaat kan de richtlijnen voor VGM-overleg en werkplekinspecties toepassen. | [5 empty] | x | x | x
A Voorbereiden, bespreken en inspecteren van de werkzaamheden | A.02 Overleg en inspecties | A.02.03 De kandidaat kan de richtlijnen voor VGM-overleg en werkplekinspecties toepassen. | A.02.03.01 De kandidaat kan het overleg in het kader van veilig werken omschrijven. |  |  |  | K | X
A.02.03.01.01 Overleg in het kader van de V&G-wetgeving en VCA
[5 empty] | 05.04.02.01 | Drie vormen van overleg: • Overleg tussen de werkgever en de werknemersvertegenwoordiging • Werkoverleg met de werknemers • VGM-bijeenkomst (toolboxmeeting)
[5 empty] | 05.04.02.02 | Deelnemers aan het overleg tussen de werkgever en de werknemersvertegenwoordiging: • Werkgever (voorzitter) • Werkgevers (afvaardiging) • Werknemers (afvaardiging) • Deskundigen (bijvoorbeeld preventieadviseurs)
A Voorbereiden, bespreken en inspecteren van de werkzaamheden | A.02 Overleg en inspecties | A.02.03 De kandidaat kan de richtlijnen voor VGM-overleg en werkplekinspecties toepassen. | A.02.03.02 De kandidaat kan in een gegeven situatie de aandachtspunten voor werkoverleg en VGM-bijeenkomsten (toolboxmeeting) bepalen. |  |  |  | T |  | X
A.02.03.02.01 Kenmerken van werkoverleg
[5 empty] | 05.04.01.01 | Kenmerken: • Vindt regelmatig plaats • Vindt gestructureerd plaats (met een agenda en een verslag) • Verloopt interactief met input van alle deelnemers
A.02.03.02.02 Overleg in het kader van de V&G-wetgeving en VCA
[5 empty] | 05.04.02.01 | Drie vormen van overleg: • Overleg tussen de werkgever en de werknemersvertegenwoordiging • Werkoverleg met de werknemers • VGM-bijeenkomst (toolboxmeeting)
[5 empty] | 05.04.02.02 | Deelnemers aan het overleg tussen de werkgever en de werknemersvertegenwoordiging: • Werkgever (voorzitter) • Werkgevers (afvaardiging) • Werknemers (afvaardiging) • Deskundigen (bijvoorbeeld preventieadviseurs)
A.02.03.02.03 Aandachtspunten en inhoud van een VGM-bijeenkomst (toolboxmeeting)
[5 empty] | 05.04.03.01 | Aandachtspunten: • Maak duidelijke afspraken en leg deze vast in het verslag van de bijeenkomst • Toets of de deelnemers de boodschap begrepen hebben
[5 empty] | 05.04.03.02 | Onderwerpen: • Gebruik van persoonlijke beschermingsmiddelen • Orde en netheid • Werkmethodes • (Nood)procedures • Incidenten en ongevallen • Werkplekinspecties
A.02.03.02.04 Vereisten en de werkwijze bij VGM-bijeenkomsten (toolboxmeeting)
[5 empty] | 05.04.06.01 | Deelnemers: • De leiding van de afdeling of dienst • Operationele medewerkers
[5 empty] | 05.04.06.02 | Het begrip VGM-bijeenkomst (toolboxmeeting): • Een korte vergadering in een informele sfeer • Over veiligheid, gezondheid en milieu • Met veel interactie en actieve deelname van alle aanwezigen
[5 empty] | 05.04.06.03 | Doel: • Medewerkers voorlichten en motiveren om onveilige handelingen en onveilig gedrag te voorkomen
A Voorbereiden, bespreken en inspecteren van de werkzaamheden | A.02 Overleg en inspecties | A.02.03 De kandidaat kan de richtlijnen voor VGM-overleg en werkplekinspecties toepassen. | A.02.03.03 De kandidaat kan in een gegeven situatie de aandachtspunten van de werkplekinspectie en observatieronde bepalen. |  |  |  | T |  | X
A.02.03.03.01 Aandachtspunten bij werkplekinspecties en observatierondes
[5 empty] | 05.03.01.01 | Aandachtspunten: • Trek voldoende tijd uit (ongeveer 30 minuten) • Maak duidelijk wat de bedoeling is • Observeer 1 persoon, nooit een groep tegelijk • Doe het regelmatig (elke leidinggevende minimaal een keer per maand) • Observeer bij voorkeur met twee, maximaal met drie personen • Voorkom verstoring van de werkzaamheden, loop medewerkers niet voor de voeten • Observeer de werkzaamheden en let vooral op de VGM-aspecten • Controleer of de procedures en voorschriften worden opgevolgd • Wanneer uw aanwezigheid leidt tot verkeerde reacties, bespreekt u dit op een later tijdstip met de betrokkene • Wanneer uw aanwezigheid de werkaanpak verandert, ga er dan op in • Maak aantekeningen • Kijk niet alleen, maar stel vragen, luister, geef adviezen en maak afspraken • Informeer de betrokkene over positieve en negatieve constateringen • Corrigeer op een positieve, motiverende manier • Besteed aandacht aan incidenten die hebben plaatsgevonden • Communiceer zo dat de medewerker in zijn waarde wordt gelaten
[5 empty] | 05.03.01.02 | Onderwerpen: • Collectieve beschermingsmiddelen • Persoonlijke beschermingsmiddelen • De opstelling (plaats) van medewerkers ten opzichte van elkaar • Handelingen van medewerkers • Middelen: machines, gereedschap en apparatuur • Orde en netheid • Toepassen van procedures
[5 empty] | 05.03.01.03 | Rapportage: • Bevindingen • Is veilig werken en gedrag makkelijk, moeilijk of onmogelijk? • Waren de observator en de geobserveerde het eens over veilig werken en gedrag • Welke acties worden ondernomen? • Welke personen of diensten zijn verantwoordelijk voor het uitvoeren van deze acties? • Welke personen of diensten zijn verantwoordelijk zijn voor het opvolgen van deze acties?
A.02.03.03.02 Voordelen van werkplekinspecties
[5 empty] | 05.03.02.01 | Voordelen: • Verhogen van het veiligheidsbewustzijn • Goed inzicht geven in de veiligheidssituatie op de werkplek
A Voorbereiden, bespreken en inspecteren van de werkzaamheden | A.02 Overleg en inspecties | A.02.03 De kandidaat kan de richtlijnen voor VGM-overleg en werkplekinspecties toepassen. | A.02.03.04 De kandidaat kan de relevante aspecten van werkplekinspecties, werkoverleg, VGM-bijeenkomsten (toolboxmeetings) en overleg binnen de uitzendorganisatie benoemen. |  |  |  | K |  |  | X
A.02.03.04.01 Werkplekinspecties
[5 empty] | 05.03.02.01 | Voordelen: • Verhogen van het veiligheidsbewustzijn • Goed inzicht geven in de veiligheidssituatie op de werkplek
A.02.03.04.02 Werkoverleg
[5 empty] | 05.04.01.01 | Kenmerken: • Vindt regelmatig plaats • Vindt gestructureerd plaats (met een agenda en een verslag) • Verloopt interactief met input van alle deelnemers
A.02.03.04.03 Overleg in het kader van de V&G-wetgeving en VCA
[5 empty] | 05.04.02.01 | Drie vormen van overleg: • Overleg tussen de werkgever en de werknemersvertegenwoordiging • Werkoverleg met de werknemers • VGM-bijeenkomst (toolboxmeeting)
[5 empty] | 05.04.02.02 | Deelnemers aan het overleg tussen de werkgever en de werknemersvertegenwoordiging: • Werkgever (voorzitter) • Werkgevers (afvaardiging) • Werknemers (afvaardiging) • Deskundigen (bijvoorbeeld preventieadviseurs)
A.02.03.04.04 Belang van overleg over veiligheid en gezondheid binnen de uitzendorganisatie
[5 empty] | 05.04.04.01 | Belang: • Betrokkenheid van de directie en de leidinggevenden
A.02.03.04.05 Betrokkenheid van de uitzendkracht bij de VGM-bijeenkomsten (toolboxmeetings)
[5 empty] | 05.04.05.01 | Betrokkenheid: • De intercedent informeert de uitzendkracht over het bestaan en het doel van de VGM-bijeenkomsten (toolboxmeetings) • De uitzendkracht neemt deel aan de VGM-bijeenkomsten (toolboxmeetings) die bij de inlener worden georganiseerd
A Voorbereiden, bespreken en inspecteren van de werkzaamheden | A.03 Preventie | [6 empty] | x | x | x
A Voorbereiden, bespreken en inspecteren van de werkzaamheden | A.03 Preventie | A.03.01 De kandidaat kan de mogelijke preventieve maatregelen bij gevaren en risico's op het werk bepalen. | [5 empty] | x | x | x
A Voorbereiden, bespreken en inspecteren van de werkzaamheden | A.03 Preventie | A.03.01 De kandidaat kan de mogelijke preventieve maatregelen bij gevaren en risico's op het werk bepalen. | A.03.01.01 De kandidaat kan de begrippen gevaar, risico's, risicobeheersing en preventie(hiërarchie) omschrijven. |  |  |  | K |  | X | X
A.03.01.01.01 Gevaar en risico
[5 empty] | 02.01.01.01 | Het begrip gevaar: • Kenmerk van een stof of product dat een incident kan veroorzaken • Situatie die een incident kan veroorzaken
[5 empty] | 02.01.01.02 | Het begrip risico: • Risico = kans x effect • Het risico wordt bepaald door de grootte van de kans dat een gevaar een ongeval veroorzaakt • Het risico wordt bepaald door de omvang van de schade (het gevolg)
A.03.01.01.02 Risicoverhogende omstandigheden op het werk
[5 empty] | 02.02.03.01 | Risicoverhogende omstandigheden: • Een rommelige werkplek • Te veel of te weinig licht • Trillingen • Weersomstandigheden • Stof of vervuilde lucht • Werken in de omgeving van stralingsbronnen • Verkeer in de omgeving • Werken in een besloten ruimte • Een moeilijk toegankelijke werkplek • Een werkplek met weinig bewegingsruimte • Een werkplek met weinig vluchtwegen • Gevaarlijke werkzaamheden in de omgeving • Complexiteit
A.03.01.01.03 Preventie
[5 empty] | 02.03.01.01 | Preventie: • Voorkomen dat het risico toeneemt • Maatregelen nemen om het risico te verminderen • Voorkomen dat een ongeval gebeurt • Voorkomen dat gezondheidsschade optreedt • Voorkomen dat milieuschade optreedt
A.03.01.01.04 Preventiemaatregelen en hiërarchie
[5 empty] | 02.03.02.01 | Preventiemaatregelen en hiërarchie: • Als eerste brongerichte maatregelen nemen: gevaren uitschakelen, oorzaak wegnemen, voorkomen, een veiligere werkmethode kiezen • Als tweede het risico beperken of verminderen: collectieve beschermingen en beveiligingen gebruiken, geschikte werkmethoden en arbeidsmiddelen gebruiken, de blootstelling beperken (qua duur, frequentie, intensiteit en aantal personen) • Als derde, als er nog steeds risico’s bestaan: persoonlijke beschermingsmiddelen gebruiken • Voorbeelden van beheersmaatregelen: opleiding, informatie en instructie; signaleren, waarschuwen en etiketteren • Organisatorische maatregelen: blootstelling beperken qua duur, frequentie, intensiteit en aantal personen
A.03.01.01.05 Risicobeheersing
[5 empty] | 02.04.01.02 | Risico-inventarisatie en -evaluatie: • 1. De gevaren identificeren • 2. De risico's inventariseren • 3. De risico's evalueren
[5 empty] | 02.04.01.03 | Onderdelen van het risicobeheerssysteem: • Het beleid plannen (methodes, taakverdeling) • Het beleid uitwerken (doelen en middelen) op basis van een RI&E (Risico-Inventarisatie en -Evaluatie) • Het beleid uitvoeren • Het beleid evalueren en bijsturen
A Voorbereiden, bespreken en inspecteren van de werkzaamheden | A.03 Preventie | A.03.01 De kandidaat kan de mogelijke preventieve maatregelen bij gevaren en risico's op het werk bepalen. | A.03.01.02 De kandidaat kan in een gegeven situatie de gevaren en risico's signaleren en de (prioriteit van) preventieve maatregelen bepalen. |  |  |  | T | X | X | X
A.03.01.02.01 Gevaren op het werk
[5 empty] | 02.02.01.01 | Gevaren: • Snijgevaar • Valgevaar • Hoogte (vallen) • Brand • Ontploffing • Giftige stoffen • Lawaai • Stralingen • Bewegende onderdelen (bijvoorbeeld beknelling, geraakt worden) • Vallende voorwerpen, lasten • Voertuigen, verkeer
A.03.01.02.02 Oorzaken van gevaren en risico's
[5 empty] | 02.02.02.01 | Bronnen van gevaar op werk: • Het soort werk • De werkplek of de omgeving van de werkplek • Arbeidsmiddelen • Producten, materialen waarmee wordt gewerkt • Gedrag van de werknemer • Gebrek aan kennis of ervaring
[5 empty] | 02.02.02.02 | Werkzaamheden of omstandigheden met gevaar en risico's • Werken met gevaarlijke stoffen • Werken met gevaarlijk gereedschap of gevaarlijke machines • Werken met hoge druk • Werken met stralingsbronnen • Graafwerkzaamheden • Werken met elektriciteit • Werken in koude • Werken in hitte • Werken in lawaai • Werken op hoogte
A.03.01.02.03 Onveilige handelingen en situaties
[5 empty] | 02.03.03.01 | Preventie: Voorkomen van onveilige handelingen en situaties
[5 empty] | 02.03.03.02 | Het begrip onveilige handeling: • Een onveilige handeling is een handeling die tot een ongeval kan leiden
[5 empty] | 02.03.03.03 | Het begrip onveilige situatie: • Een onveilige situatie is een situatie waarin gewerkt wordt zonder dat aan de voorwaarden voor veilig werken is voldaan, en die dus tot een ongeval kan leiden
[5 empty] | 02.03.03.04 | Voorbeelden van onveilige handelingen: • Werken zonder werkvergunningen of toelating in situaties waar dit opgelegd is • Niet gebruiken van voorgeschreven persoonlijke beschermingsmiddellen • Beveiligingen buiten werking stellen • Gereedschap onjuist gebruiken • Kapot gereedschap gebruiken • Lasten niet op de goede manier verplaatsen
[5 empty] | 02.03.03.05 | Voorbeelden van onveilige situaties: • Geen of onvoldoende verlichting • Geen of geblokkeerde vluchtwegen • Onopgeruimde werkvloeren • Geen of onvoldoende beveiligde apparatuur of machines
A.03.01.02.04 Aanpak van onveilige situaties en handelingen
[5 empty] | 02.03.04.01 | Aanpak van onveilige situaties: • De oorzaak wegnemen • Afschermen en beveiligen • Waarschuwen • Anderen inschakelen • De juiste prioriteiten stellen
[5 empty] | 02.03.04.02 | Acties bij onveilige handelingen: • Melden aan de leidinggevende • De handeling (laten) stoppen
A Voorbereiden, bespreken en inspecteren van de werkzaamheden | A.03 Preventie | A.03.01 De kandidaat kan de mogelijke preventieve maatregelen bij gevaren en risico's op het werk bepalen. | A.03.01.03 De kandidaat kan in een gegeven situatie de juiste aanpak bepalen om ongevallen en incidenten te voorkomen. |  |  |  | T |  | X | X
A.03.01.03.01 Oorzaken-gevolgenreeks van een ongeval
[5 empty] | 03.02.02.01 | Fasen van de oorzaken-gevolgenreeks: • 1. Achtergrond (organisatie) • 2. Menselijk falen • 3. Onveilige handelingen of situaties • 4. Ongeval • 5. Letsel of schade
[5 empty] | 03.02.02.02 | Aandachtspunten voor het te voeren beleid: • Een ongeval is het resultaat van verschillende oorzaken • De oorzaken op verschillende niveaus binnen het bedrijf liggen (zoals management, leidinggevenden, operationele medewerkers, uitvoerenden) • Het te voeren beleid moet zich daarom op deze verschillende niveaus richten
A.03.01.03.02 Ongevallenpiramide
[5 empty] | 03.02.03.01 | Ongevallenpiramide: • Veel onveilige situaties en handelingen kunnen leiden tot een ongeval met zeer ernstig letsel of zelfs een dodelijke afloop
A.03.01.03.03 Achterliggende factoren en beleid om het aantal ongevallen te verminderen
[5 empty] | 03.02.04.01 | Oorzaken van onveilige handelingen of onveilige situaties:
[5 empty] | 03.02.04.02 | Voorbeelden van persoonsgebonden factoren: • Onvoldoende kennis • Onvoldoende ervaring • Onvoldoende motivatie • Onvoldoende aandacht
[5 empty] | 03.02.04.03 | Voorbeelden van taakgebonden factoren: • Onvoldoende of onjuiste leiding en toezicht • Onjuiste werkmethoden • Onvoldoende tijd voor de werkzaamheden • De benodigde apparatuur of het benodigde gereedschap is niet aanwezig • Gereedschap of apparatuur zijn niet goed onderhouden
[5 empty] | 03.02.04.05 | Consequentie van de ongevallenpiramide voor het beleid: • Voorkomen en bestrijden van ALLE onveilige handelingen en ALLE onveilige situaties leidt tot minder ongevallen
[5 empty] | 03.02.04.06 | Mogelijke actiepunten voor de directie: • Een (meerjaren)plan vaststellen om de arbeidsomstandigheden te verbeteren • Taken, bevoegdheden en middelen delegeren aan afdelingen en medewerkers • Het arbeidsomstandighedenbeleid goed organiseren • Zorgen voor een goede overlegstructuur over arbeidsomstandigheden en verantwoordelijkheden • Het V&G-beleid uitwerken in procedures en voorschriften • Zorgen voor voldoende training en instructie
[5 empty] | 03.02.04.07 | Mogelijke actiepunten voor de operationeel leidinggevende: • Toezien op de naleving van procedures en voorschriften • Periodieke inspecties uitvoeren • Instructie en training geven over gezondheidsrisico’s bij het werk • Ongevallen systematisch rapporteren • Onveilige handelingen en situaties planmatig aanpakken • Problemen en klachten met betrekking tot het arbobeleid bespreken tijdens het afdelings- en werkoverleg • De resultaten van doorgevoerde verbeterpunten naar aanleiding van onveilige handelingen en situaties regelmatig evalueren
A Voorbereiden, bespreken en inspecteren van de werkzaamheden | A.03 Preventie | A.03.02 De kandidaat kan de aandachtspunten bij risicovolle werkzaamheden en de werkvoorbereiding bepalen. | [5 empty] | x | x | x
A Voorbereiden, bespreken en inspecteren van de werkzaamheden | A.03 Preventie | A.03.02 De kandidaat kan de aandachtspunten bij risicovolle werkzaamheden en de werkvoorbereiding bepalen. | A.03.02.01 De kandidaat kan voor gegeven risicovolle werkzaamheden de gedragsregels voor de operationele medewerker en de leidinggevende bepalen |  |  |  | T |  | X | X
A.03.02.01.01 Risicovolle werkzaamheden en taken
[5 empty] | 02.09.01.01 | Risicovolle werkzaamheden: • Werkzaamheden in een risicovolle omgeving • Uitvoeren van risicovolle taken
[5 empty] | 02.09.01.02 | Risicovolle taken: • Binnen het bedrijf worden de risicovolle taken vastgelegd op basis van de RI&E en de (taak)risicoanalyse
A.03.02.01.02 Aandachtspunten bij risicovolle werkzaamheden
[5 empty] | 02.09.02.01 | Gedragsregels vóór aanvang van risicovolle werkzaamheden: • Beschikbaarheid en kennis van de werkvergunning • Beschikbaarheid en kennis van de (T)RA • Verwijzen naar voorzorgsmaatregelen in de bedrijfsvoorschriften van de opdrachtgever • Het werk start alleen als aan alle voorwaarden is voldaan • Een laatste minuut risico analyse (LMRA) doen
[5 empty] | 02.09.02.02 | Gedragsregels bij afwijkingen van het werkplan: • Werkzaamheden stop laten zetten • De (taak-)risicoanalyse bijstellen en met alle betrokken medewerkers bespreken • de bijgestelde (taak-)risico-analyse bespreken met de verantwoordelijke supervisor of opdrachtgever en eventueel de preventiemedewerker of veiligheidsdeskundige
[5 empty] | 02.09.02.03 | Gedragsregels voor de leidinggevende tijdens de uitvoering van risicovolle werkzaamheden: • Regelmatig controleren of het werk volgens de afspraken wordt uitgevoerd • De afgesproken beheersmaatregelen gebruiken • Voldoende aanwezig zijn • Ingrijpen als van de afspraken wordt afgeweken
A Voorbereiden, bespreken en inspecteren van de werkzaamheden | A.03 Preventie | A.03.02 De kandidaat kan de aandachtspunten bij risicovolle werkzaamheden en de werkvoorbereiding bepalen. | A.03.02.02 De kandidaat kan voor risicovolle taken de aanpak van de intercedent omschrijven, wanneer het gaat om uitzendwerk voor een uitzendorganisatie. |  |  |  | K |  |  | X
A.03.02.02.01 Aanpak van de intercedent
[5 empty] | 02.09.03.01 | Aanpak van de intercedent: • De uitzendkracht informeren over de risicovolle taken • Afspraken maken met de inlener over hoe de uitzendkracht wordt geïnformeerd (bijvoorbeeld met instructies, opleiding of toetsen)
A Voorbereiden, bespreken en inspecteren van de werkzaamheden | A.03 Preventie | A.03.02 De kandidaat kan de aandachtspunten bij risicovolle werkzaamheden en de werkvoorbereiding bepalen. | A.03.02.03 De kandidaat in een gegeven werkvoorbereidingssituatie de juiste maatregelen voor een veilig verloop van de werkzaamheden bepalen. |  |  |  | T |  | X | X
A.03.02.03.01 Veiligheidsaspecten in de werkvoorbereiding
[5 empty] | 02.08.01.01 | Doel van de werkvoorbereiding: Een werkwijze vaststellen die veilig is en geen gezondheidsschade veroorzaakt
[5 empty] | 02.08.01.02 | Veiligheidsaspecten: • De tijdsplanning voor het totale werk • De volgorde waarin de werkzaamheden veilig kunnen worden uitgevoerd • De materialen, gereedschappen en machines die nodig zijn om de klus veilig uit te voeren • De tijd en maatregelen die nodig zijn om het werk veilige en gezond uit te voeren
A.03.02.03.02 Preventieve maatregelen op het gebied van de mens, de organisatie, de techniek en de omgeving
[5 empty] | 03.03.01.01 | Aspecten: • De mens • De organisatie • De techniek • De omgeving
[5 empty] | 03.03.01.02 | Preventieve maatregelen op het aspect mens: • Kennis opdoen • Vaardigheden ontwikkelen • Gedrag, bijvoorbeeld geconcentreerd werken of de werkplek opruimen
[5 empty] | 03.03.01.03 | Preventieve maatregelen op het aspect organisatie: • Doelmatige werkmethoden • Toezicht door leidinggevenden
[5 empty] | 03.03.01.04 | Preventieve maatregelen op het aspect techniek: • Machines met een veilig technisch ontwerp (CE-markering) gebruiken • Gereedschappen onderhouden • Ergonomisch ontwerp
[5 empty] | 03.03.01.05 | Preventieve maatregel op het aspect omgeving: • De werkplek veilig inrichten, zodat deze optimale bescherming biedt tegen omgevingsbelasting
A Voorbereiden, bespreken en inspecteren van de werkzaamheden | A.03 Preventie | A.03.03 De kandidaat kent de aandachtspunten van een (taak)risicoanalyse, een LMRA, een V&G-jaarplan en een plan van aanpak. | [5 empty] | x | x | x
A Voorbereiden, bespreken en inspecteren van de werkzaamheden | A.03 Preventie | A.03.03 De kandidaat kent de aandachtspunten van een (taak-) Risicoanalyse, een LMRA, een V&G-jaarplan en een Plan van aanpak. | A.03.03.01 De kandidaat kan de (taak)risicoanalyse en de LMRA (Laatste Minuut Risico Analyse) omschrijven. |  |  |  | K | X | X | X
A.03.03.01.01 Directe oorzaken van een ongeval of incident
[5 empty] | 03.02.01.01 | Directe oorzaken: • Onveilig handelen • Een onveilige situatie
A.03.03.01.02 (Taak)risicoanalyse
[5 empty] | 02.05.01.01 | Het begrip (taak)risicoanalyse: • Een analyse van de gevaren voor de veiligheid en gezondheid van werknemers die zijn verbonden aan het uitvoeren van (risicovolle) taken
[5 empty] | 02.05.01.02 | Doel van een (taak)risicoanalyse: • Het analyseren en evalueren van risico’s om beheersmaatregelen af te spreken voor het uitvoeren van een (risicovolle) taak of een taak in een risicovolle omgeving
A.03.03.01.03 LMRA (Laatste Minuut Risico Analyse)
[5 empty] | 02.05.03.02 | Het begrip LMRA (Laatste Minuut Risico Analyse):• de LMRA is een praktische methode voor de operationele medewerker om op de werkplek na te gaan of het werk veilig kan worden uitgevoerd
[5 empty] | 02.05.03.01 | Aandachtspunten bij de LMRA : • Voor aanvang van de werkzaamheden of bij een nieuwe taak • Bij verandering van werkomstandigheden • Ook bij routinematige werkzaamheden • Denkproces om veiligheidsbewustzijn te vergroten • Zelf doen
A Voorbereiden, bespreken en inspecteren van de werkzaamheden | A.03 Preventie | A.03.03 De kandidaat kent de aandachtspunten van een (taak-) Risicoanalyse, een LMRA, een V&G-jaarplan en een Plan van aanpak. | A.03.03.02 De kandidaat kan in een gegeven situatie de noodzaak tot het op- of bijstellen van een (taak)risicoanalyse bepalen. |  |  |  | T |  | X
A.03.03.02.01 Situaties waarin op- of bijstellen van een (taak)risicoanalyse nodig is
[5 empty] | 02.05.02.01 | Maken van een (taak)risicoanalyse: • Bij het uitvoeren van taken en werkzaamheden waarvoor geen procedures zijn • Voor aanvang van nieuwe projecten • Bij het aanschaffen van nieuwe machines • Bij verbouw of nieuwbouw • Bij het opstellen en evalueren van procedures • Als het is voorgeschreven in het vergunningsysteem • Bij het inschakelen van een jongere, een stagiair of een uitzendkracht
[5 empty] | 02.05.02.02 | Bijstellen van een (taak)risicoanalyse: • Als het werkplan in de praktijk niet meer uitvoerbaar blijkt • Als men niet het juiste gereedschap of de juiste middelen heeft • Als de installatie niet meer druk-, gas- of spanningsvrij is • Als de werkomstandigheden zijn veranderd
A Voorbereiden, bespreken en inspecteren van de werkzaamheden | A.03 Preventie | A.03.03 De kandidaat kent de aandachtspunten van een (taak-) Risicoanalyse, een LMRA, een V&G-jaarplan en een Plan van aanpak. | A.03.03.03 De kandidaat kan de begrippen V&G-jaarplan en plan van aanpak en de inhoud daarvan omschrijven. |  |  |  | K |  | X | X
A.03.03.03.01 V&G-jaarplan
[5 empty] | 02.06.01.01 | V&G-jaarplan: • Een schriftelijk uitvoeringsplan voor het verbeteren van de arbeidsomstandigheden
[5 empty] | 02.06.01.02 | Inhoud: • Doelen • Preventiemaatregelen • Middelen (organisatorisch, financieel, materieel) • Taakverdeling • Verantwoordelijkheden • Planning
A.03.03.03.02 Plan van aanpak
[5 empty] | 03.07.01.01 | Plan van aanpak: • Een schriftelijk verslag van de resultaten van de RI&E of de TRA en de maatregelen op de werkvloer
[5 empty] | 03.07.01.02 | Doel: • Zeker stellen dat de resultaten van het onderzoek tot de uitvoering van effectieve maatregelen leiden • Zeker stellen dat de herhaling van incidenten wordt voorkomen
[5 empty] | 03.07.01.03 | Inhoud: • Maatregelen • Middelen, mensen en eventueel de kosten • Planning • Verantwoordelijkheden • Opvolging • Evaluatie
B Uitvoeren van werkzaamheden | [7 empty] | x | x | x
B Uitvoeren van werkzaamheden | B.01 Werkplek | [6 empty] | x | x | x
B Uitvoeren van werkzaamheden | B.01 Werkplek | B.01.01 De kandidaat kent de relevante aspecten van een ergonomische werkplek. | [5 empty] | x | x | x
B Uitvoeren van werkzaamheden | B.01 Werkplek | B.01.01 De kandidaat kent de relevante aspecten van een ergonomische werkplek. | B.01.01.01 De kandidaat kan de aandachtspunten voor de inrichting van de werkplek met betrekking tot geluid, trillingen, verlichting en lichamelijke belasting omschrijven. |  |  |  | K | X | X | X | NL/B
B.01.01.01.01 Gevaren en gevolgen van blootstelling aan te veel geluid
[5 empty] | 13.02.01.01 | Gevaren: • Concentratieverlies • Tijdelijke of blijvende gehoorvermindering • Verminderde verstaanbaarheid
[5 empty] | 13.02.01.02 | Mogelijke gevolgen: • Verstoring van de communicatie die tijdens het werk nodig is • Niet horen van waarschuwingen of hulpgeroep • Blijvende gehoorschade • Nervositeit • Verminderde concentratie • Vermoeidheid • Hoofdpijn • Versnelde ademhaling • Maag- en darmklachten • Verhoogde bloeddruk
[5 empty] | 13.02.01.03 | Verschijnselen van blijvend gehoorverlies: • Moeite hebben met het horen van hoge tonen of zachte geluiden • Moeite hebben met telefoneren • Moeite hebben om een gesprek in een rumoerige omgeving te volgen • Fluit-, piep- of bromtonen horen, die niet uit de omgeving komen
B.01.01.01.02 Praktische hulpmiddelen om geluids(druk)niveaus in te schatten
[5 empty] | 13.02.03.01 | Meeteenheid geluids(druk)niveau: • dB(A) of decibel(A)
[5 empty] | 13.02.03.02 | Vuistregel voor de inschatting van de schadelijkheid van geluid: • Wanneer je op een normale gespreksafstand je stem moet verheffen om je verstaanbaar te maken
B.01.01.01.03 Trillingen met effect op het lichaam
[5 empty] | 13.03.01.01 | Soorten fysieke trillingen: • Hand- of armtrillingen: deze kunnen ontstaan bij het gebruik van mechanisch (hand)gereedschap • Lichaamstrillingen: deze kunnen worden overgebracht via een voertuig, grote installatie of bewegende vloer
B.01.01.01.04 Gevaren en gevolgen van blootstelling aan te veel trillingen
[5 empty] | 13.03.02.01 | Gezondheidsklachten van hand- en armtrillingen: • Pijn in handen en armen • Beschadiging van bloedvaten en gewrichten in de vingers en de hand • Gevoelloze vingertoppen • 'Witte vingers'
[5 empty] | 13.03.02.02 | Gezondheidsklachten van lichaamstrillingen: • Maagklachten • Rugklachten • Vermoeidheid • Hoofdpijn • Spierpijn • Verminderde concentratie • Aandoeningen aan het evenwichtsorgaan
B.01.01.01.05 Aandachtspunten voor verlichting op de werkplek
[5 empty] | 13.05.02.01 | Aandachtspunten: • Voldoende verlichting om details te kunnen zien
B.01.01.01.06 Struikelen, uitglijden of verstappen
[5 empty] | 04.04.01.01 | Oorzaken: • Een niet-egale of losse ondergrond • Hoogteverschillen (van klein tot groter) • Oorzaken als gevolg van beperkingen van het menselijk lichaam, zoals een te hoge afstap • Losliggende tegels • Rennen • Gladde of geboende vloeren • Onaangepast schoeisel
B.01.01.01.07 Methoden en maatregelen om struikelen, uitglijden of verstappen te voorkomen
[5 empty] | 04.04.02.01 | Methoden en maatregelen (bij de bron): • Tijdens het ontwerp en de voorbereiding aandacht besteden aan het voorkomen van onveilige situaties • Good housekeeping: zorgen voor een ordelijke en nette werkplek • Onveilige situaties zo snel mogelijk verhelpen • Goed opletten wanneer je loopt • Geen dingen dragen die je zicht belemmeren • De wegen en paden volgen • Gepast schoeisel dragen
[5 empty] | 04.04.02.02 | Methoden en maatregelen om gevaren te beheersen: • Mens en gevaar scheiden met een fysieke afscheiding • Aangepaste verlichting
B.01.01.01.08 Gevaren en veiligheidsmaatregelen voor handmatig tillen en verplaatsen
[5 empty] | 13.06.03.01 | Houding: • Met een rechte rug en gebogen knieën tillen • De last zo dicht mogelijk tegen het lichaam houden
[5 empty] | 13.06.03.02 | Gevaren: • Rugblessures door verkeerd tillen • De last laten vallen door onvoldoende grip • Beknelde vingers bij het neerzetten van de last
[5 empty] | 13.06.03.03 | Veiligheidsmaatregelen: • Het advies is om maximaal 23 kg (NL) of 25 kg (B) te tillen • Niet tillen tijdens het zitten • Niet te hoog tillen • De last niet te ver verplaatsen • Op gladde, niet-egale vloeren, gaten en trappen letten • Zelf het tempo bepalen en korte pauzes inlassen • Rustig tillen |  |  |  |  | NL/B
[5 empty] | 13.06.03.04 | Veiligheidsmaatregelen voor degene die tilt: • PBM dragen • Regelmatig van houding wisselen
B Uitvoeren van werkzaamheden | B.01 Werkplek | B.01.01 De kandidaat kent de relevante aspecten van een ergonomische werkplek. | B.01.01.02 De kandidaat kan in een gegeven situatie de maatregelen voor de inrichting van de werkplek met betrekking tot geluid, trillingen, klimaat, verlichting en lichamelijke en mentale belasting bepalen. |  |  |  | T |  | X | X | NL/B
B.01.01.02.01 Elementen van het systeem mens en werkomgeving
[5 empty] | 13.01.01.01 | Werkomgeving: • Licht • Geluid • Klimaat • Trillingen
[5 empty] | 13.01.01.02 | Lichamelijke belasting: • Inspanning • Beweging • Werkhouding
B.01.01.02.02 Eenvoudige theoretische achtergronden van geluidsdruk
[5 empty] | 13.02.02.01 | Geluids(druk)niveau bij twee geluidsbronnen: • Twee gelijke geluidsbronnen zorgen samen voor een verhoging van het geluids(druk)niveau met 3 dB (logaritmisch effect) • Het resultaat van twee verschillende geluids(druk)niveaus samen kan aan de hand van een tabel worden bepaald
[5 empty] | 13.02.02.02 | Relatie tussen geluids(druk)niveau en afstand: • Een verdubbeling van de afstand zorgt voor een vermindering van ongeveer 6 dB(A)
B.01.01.02.03 Beheersmaatregelen tegen te veel geluid en prioriteiten
[5 empty] | 13.02.04.01 | Beheersmaatregelen en prioriteiten: • 1. Het geluids(druk)niveau van de geluidsbron verminderen • 2. De geluidsbron afschermen • 3. Geluid en trillingen in de omgeving dempen • 4. PBM dragen om het gehoor te beschermen
[5 empty] | 13.02.04.02 | Geluids(druk)niveau en noodzakelijke maatregelen (NL): • Vanaf 80 dB(A): een gehooronderzoek en gehoorbescherming ter beschikking stellen • Vanaf 85 dB(A): een beheersplan met maatregelen maken, gehoorbescherming laten dragen, signalering met borden |  |  |  |  | NL
[5 empty] | 13.02.04.03 | Geluids(druk)niveau en noodzakelijke maatregelen (B): • Vanaf 80 dB(A): een gehooronderzoek en gehoorbescherming ter beschikking stellen • Vanaf 85 dB(A): een beheersplan met maatregelen maken, gehoorbescherming laten dragen, signalering met borden, een periodieke gezondheidsbeoordeling door de arbeidsgeneesheer |  |  |  |  | B
B.01.01.02.04 Veiligheidsmaatregelen tegen gevaren van trillingen
[5 empty] | 13.03.03.01 | Veiligheidsmaatregelen: • Aandacht besteden aan veiligheid bij de aanschaf van machines • Demping of isolatie aanbrengen, bijvoorbeeld door handgereedschappen te voorzien van een gedempt handvat of door trillingdempende handschoenen te gebruiken • Alternatieve technieken gebruiken • De blootstellingsduur beperken
B.01.01.02.05 Invloedsfactoren en beheersmaatregelen voor een prettig werkklimaat
[5 empty] | 13.04.01.01 | Factoren met invloed op het werkcomfort: • Klimatologische omstandigheden • Inspanning • Kleding
[5 empty] | 13.04.01.02 | Factoren met invloed op de klimatologische omstandigheden: • Omgevingstemperatuur • Stralingswarmte • Luchtvochtigheid • Hinderlijke luchtbeweging
[5 empty] | 13.04.01.03 | Beheersmaatregelen op het gebied van werkcomfort: • De temperatuur behaaglijk en gelijkmatig houden en aanpassen aan de fysieke inspanning • Hinderlijke luchtbeweging tegengaan • Blootstelling beperken • Zo nodig specifieke PBM verstrekken • De vochtbalans op peil houden
B.01.01.02.06 Aandachtspunten voor de verlichting op de werkplek
[5 empty] | 13.05.01.01 | Aandachtspunten: • Voldoende verlichting om details te kunnen zien • Oudere werknemers hebben meer licht nodig • Contrasten in een werkruimte mogen niet te groot zijn • Voorkomen dat licht weerspiegelt • De lichtintensiteit van veelgebruikte of oudere lampen kan verminderen • Afhankelijk van de werkzaamheden moet de verlichtingssterkte voldoen aan de regelgeving
B.01.01.02.07 Lichamelijke en mentale belasting
[5 empty] | 13.06.01.01 | Factoren met invloed op lichamelijke belasting: • De zwaarte van het werk • Bewegingen die moeten worden gemaakt • De werkhouding
[5 empty] | 13.06.01.02 | Werkomstandigheden en lichamelijke klachten: • Langdurige inspanning • Langdurig moeten zitten of staan • Een verkeerde houding aannemen • Blootstelling aan trillingen • Repetitieve handelingen uitvoeren • Bovenmatige inspanning, zoals zwaar tillen
[5 empty] | 13.06.01.03 | Functie van een rustpauze: • Overbelasting voorkomen
[5 empty] | 13.06.01.04 | Het begrip statische belasting: • Belasting veroorzaakt door het aanhoudend spannen van spieren
[5 empty] | 13.06.01.05 | Gevaren voor de gezondheid bij statische belasting: • Verminderde doorbloeding met gevoelloosheid als gevolg • Spierpijn of kramp • Chronische vermoeidheid
[5 empty] | 13.06.01.06 | Het begrip dynamische belasting: • Belasting veroorzaakt door beweging (aanspannen en ontspannen) van spieren
[5 empty] | 13.06.01.07 | Gezondheidsklachten bij overmatige dynamische belasting: • Vermoeidheid • Spierpijn • Letsel
[5 empty] | 13.06.01.08 | Factoren met invloed op de mentale belasting: • Werkdruk • Taak versus capaciteiten • De relatie met collega’s, leidinggevenden en ondergeschikten • Fysieke arbeidsomstandigheden • Arbeidstijdenregeling • Werk(on)zekerheid • Infrastructuur en uitrusting
B.01.01.02.08 Risicovol handmatig tillen en veiligheidsmaatregelen bij handmatig tillen
[5 empty] | 13.06.02.01 | Factoren met invloed op de individuele belastbaarheid bij handmatig tillen: • De mate waarin iemand fysiek in staat is om te tillen
[5 empty] | 13.06.02.02 | Factoren met invloed op risicovol handmatig tillen: • De horizontale afstand tussen het lichaam en de last • De verticale afstand tussen de last en de grond • De verticale verplaatsingsafstand • Het aantal keer tillen • De mate waarin het bovenlichaam in een gedraaide positie staat ten opzichte van het onderlichaam • Het contactoppervlak van de handen met de last • Het gewicht van de last • De afmeting van de last in relatie tot het zwaartepunt
[5 empty] | 13.06.02.03 | Organisatorische regels: • Laat werknemers zelf het tempo bepalen • Las korte pauzes in • Verdeel tilwerkzaamheden over meerdere mensen
[5 empty] | 13.06.02.04 | Maatregel voor zwangere vrouwen: • Zwangere vrouwen mogen de laatste drie maanden van de zwangerschap geen lasten tillen
[5 empty] | 13.06.02.05 | Veiligheidsmaatregelen: • Als het werk op geen enkele manier veilig kan worden uitgevoerd, moet de werkgever een ander manier van werken laten toepassen • Als de regels voor veilig tillen en verplaatsen het gevaar niet genoeg verminderen, moet de werkgever passende hulpmiddelen aanbieden en toezien op het gebruik • Een training of instructie geven over veilig tillen en verplaatsen • Gezondheidstoezicht houden bij risico op rugletsel
B.01.01.02.09 Aandachtspunten bij zittend en staand werken
[5 empty] | 13.06.04.01 | Richtlijnen voor correct zitten: • Wissel regelmatig van houding: lopen, staan, zitten, verschillende zithoudingen • Zorg voor een optimale zithouding
[5 empty] | 13.06.04.02 | Optimale zithouding: • Het zitvlak van de stoel ondersteunt de bovenbenen • Een rechte rug • De schouders ontlasten, bijvoorbeeld met armsteunen
[5 empty] | 13.06.04.03 | Werkomstandigheden waarbij staand werken beter is dan zittend werken: • Bij onvoldoende beenruimte • Als er krachten groter dan 45 N (4,5 kg) worden gebruikt • Bij vaak laag, hoog of ver van het lichaam reiken • Als er vaak van de werkplek moet worden opgestaan • Als er neerwaartse krachten moeten worden uitgeoefend
[5 empty] | 13.06.04.04 | Hulpmiddel bij staand werken: • Een stasteun ontlast de benen en voeten door het lichaamsgewicht op te vangen
B Uitvoeren van werkzaamheden | B.01 Werkplek | B.01.02 De kandidaat kent de relevante aspecten van het veiligstellen van de werkplek en installatie. | [5 empty] | x | x | x
B Uitvoeren van werkzaamheden | B.01 Werkplek | B.01.02 De kandidaat kent de relevante aspecten van het veiligstellen van de werkplek en installatie. | B.01.02.01 De kandidaat kan de relevante aspecten van het veiligstellen van de werkplek en de installatie omschrijven |  |  |  | K | X | X | X
B.01.02.01.01 Functie van steekflenzen en situaties voor de toepassing van een steekflens
[5 empty] | 06.02.01.01 | Functie: • Leidingdelen scheiden • Toevoerleidingen naar vaten, tanks of installaties afsluiten
[5 empty] | 06.02.01.02 | Situaties: • Bij het schoonmaken, repareren, inspecteren, spoelen, gasvrij maken of uitstomen van leidingen, vaten, tanks of installaties • Bij het vervangen van afsluiters en apparatuur op leidingen die producten transporteren • Bij het werken in een besloten ruimte (de toevoerleidingen moeten dan worden afgesloten)
B.01.02.01.02 Functie en werkwijze bij het veiligstellen van installaties en apparatuur
[5 empty] | 06.02.02.01 | Functie: • Voorkomen dat apparaten en installatieonderdelen onbedoeld bewegen • Voorkomen dat apparaten, machines en installatieonderdelen onbedoeld onder elektrische spanning komen • Controleren of installaties en apparatuur drukvrij zijn
[5 empty] | 06.02.02.02 | Werkwijze: • Alleen bevoegde personen mogen veiligstellen • Buiten gebruik stellen • Borgen tegen opnieuw inschakelen en markeren • Controleren of installaties of apparatuur veiliggesteld zijn
B Uitvoeren van werkzaamheden | B.01 Werkplek | B.01.03 De kandidaat kent de betekenis van de verschillende vormen van signalering en markering. | [5 empty] | x | x | x
B Uitvoeren van werkzaamheden | B.01 Werkplek | B.01.03 De kandidaat kent de betekenis van de verschillende vormen van signalering en markering. | B.01.03.01 De kandidaat kan de principes en eisen van veiligheids- en gezondheidssignalering omschrijven. |  |  |  | K |  | X | X
B.01.03.01.01 Principes van veiligheids- en gezondheidssignalering
[5 empty] | 06.04.01.01 | Principes van de wetgeving: • Mogelijke gevaren • Opgelegde maatregelen • Verplicht persoonlijke beschermingsmiddelen dragen • EHBO- en brandbestrijdingsmiddelen • Evacuatiewegen • Signalering is een onderdeel van de preventieve aanpak
[5 empty] | 06.04.01.02 | Groepen signaleringsborden: • Verbodsbord • Gebodsbord • Waarschuwingsbord • Veiligheidsvoorziening • Brandbestrijdingsmiddelen
B.01.03.01.02 Eisen voor veiligheids- en gezondheidssignalering
[5 empty] | 06.04.02.01 | Eisen: • Signaleringen moeten zo zijn aangebracht dat ze worden opgemerkt door degenen waarvoor ze zijn bedoeld • De vormgeving moet de betekenis duidelijk maken aan alle betrokkenen • Signaleringen moeten eenduidig zijn • Gebruik bij voorkeur pictogrammen met zo weinig mogelijk tekst • De grootte van de signaleringen hangt af van de afstand van waarop ze moeten kunnen worden gezien
B Uitvoeren van werkzaamheden | B.01 Werkplek | B.01.03 De kandidaat kent de betekenis van de verschillende vormen van signalering en markering. | B.01.03.02 De kandidaat kan de betekenis van verschillende verbods-, gebods- en waarschuwingsborden benoemen. |  |  |  | K | X | X | X
B.01.03.02.01 Vorm en betekenis van de verbodsborden
[5 empty] | 06.04.03.01 | Vormgeving: • Een rond wit bord met een rode rand en een rode diagonale streep • In het witte vlak staat een zwart symbool
[5 empty] | 06.04.03.02 | Betekenis: • Verboden te roken • Vuur • Open vuur en roken verboden • Verboden voor voetgangers • Verboden met water te blussen • Geen drinkwater • Geen toegang voor onbevoegden • Verboden voor transportvoertuigen • Niet aanraken
B.01.03.02.02 Vorm en betekenis van gebodsborden
[5 empty] | 06.04.04.01 | Vormgeving: • Een rond blauw bord • In het blauw staat een wit symbool
[5 empty] | 06.04.04.02 | Betekenis: Verplicht dragen van: • oogbescherming • een veiligheidshelm • gehoorbescherming • adembescherming • veiligheidsschoenen • veiligheidshandschoenen • lichaamsbescherming • gelaatsbescherming • een individueel veiligheidsharnas
B.01.03.02.03 Vorm en betekenis van de waarschuwingsborden
[5 empty] | 06.04.05.01 | Vormgeving: • Een driehoekig geel bord met een zwarte rand • In het gele vlak staat een zwart symbool
[5 empty] | 06.04.05.02 | Algemene betekenis: • Gevaar • Waarschuwing • Pas op
[5 empty] | 06.04.05.03 | Betekenis van de volgende waarschuwingsborden: • Algemeen gevaar • Magnetisch veld • Bijtende stoffen • Biologisch gevaar • Explosieve stoffen • Elektrische spanning
[5 empty] | 06.04.05.04 | Betekenis van de volgende waarschuwingsborden: • Giftige stoffen • Hangende lasten • Lage temperaturen • Laserstraal • Niet-ioniserende straling
[5 empty] | 06.04.05.05 | Betekenis van de volgende waarschuwingsborden: • Ontvlambare stoffen of hoge temperatuur • Oxiderende stoffen • Radioactieve stoffen • Schadelijke of irriterende stoffen • Struikelen, transportvoertuigen • Vallen door hoogteverschil
B Uitvoeren van werkzaamheden | B.01 Werkplek | B.01.03 De kandidaat kent de betekenis van de verschillende vormen van signalering en markering. | B.01.03.03 De kandidaat kan de betekenis van verschillende borden voor veiligheidsvoorzieningen en brandbestrijding benoemen. |  |  |  | K | X | X | X
B.01.03.03.01 Vorm en betekenis van de borden voor veiligheidsvoorzieningen
[5 empty] | 06.04.06.01 | Vormgeving: • Een vierkant of rechthoekig groen bord • Met een wit pictogram
[5 empty] | 06.04.06.02 | Algemene betekenis: • De locatie van de (nood)uitgangen • De locatie van de hulpverleningsmiddelen en evacuatiewegen
[5 empty] | 06.04.06.03 | Betekenis van de borden voor veiligheidsvoorziening (redding of aanwijzing): • Uitgang • Nooduitgang • Vluchtweg • Eerste hulp • Te volgen richting • Nooddouche • Ogen spoelen • Telefoon voor redding • Verzamelplaats
B.01.03.03.02 Vorm en betekenis van de borden voor brandbestrijding
[5 empty] | 06.04.07.01 | Vormgeving: • Een vierkant of rechthoekig rood bord • Met een wit pictogram
[5 empty] | 06.04.07.02 | Algemene betekenis: • De locatie van de brandbestrijdingsmiddelen en de weg ernaartoe
[5 empty] | 06.04.07.03 | Betekenis van de borden voor brandbestrijdingsmiddelen: • Ladder • Brandblusapparaat • Brandslang • Telefoon voor brandmelding • Weg naar het brandbestrijdingsmateriaal
B Uitvoeren van werkzaamheden | B.01 Werkplek | B.01.03 De kandidaat kent de betekenis van de verschillende vormen van signalering en markering. | B.01.03.04 De kandidaat kan in een gegeven situatie de juiste vorm van markeringen bepalen. |  |  |  | T | X | X | X
B.01.03.04.01 Betekenis van markeringen
[5 empty] | 06.04.08.01 | Vormen: • Linten • Markeringen
[5 empty] | 06.04.08.02 | Vorm en toepassingsgebied van linten: • Linten duiden op gevaren of risico's, het zijn geen afschermingen • De linten hebben een rood-witte of geel-zwarte kleur
[5 empty] | 06.04.08.03 | Toepassingen van geel zwarte markering: • Signalering van smalle of lage doorgangen • Signalering van voorwerpen die tegen elkaar kunnen stoten of waartegen iemand zich kan stoten, bijvoorbeeld een kraanblok • Markering van gebieden met gevaarlijke stoffen
[5 empty] | 06.04.08.04 | Markering aan trappen: • De bovenste traptrede wordt gemarkeerd met een streep in een afwijkende kleur (meestal geel of wit) • De onderste traptrede wordt gemarkeerd met een streep in een afwijkende kleur (meestal geel of wit) • Struikelgevaar aangeven • Weinig onderscheid tussen vloer en traptrede aangeven
[5 empty] | 06.04.08.05 | Markering van doorgangen en stapelruimten: • Witte of gele strepen • Doorgangen vrijhouden, niet opslaan of stapelen • Opslaan of stapelen binnen het gemarkeerde oppervlak
B Uitvoeren van werkzaamheden | B.02 Persoonlijke beschermingsmiddelen (PBM) | [6 empty] | x | x | x
B Uitvoeren van werkzaamheden | B.02 Persoonlijke beschermingsmiddelen (PBM) | B.02.01 De kandidaat kan de noodzakelijke persoonlijke beschermingsmiddelen (PBM) kiezen. | [5 empty] | x | x | x
B Uitvoeren van werkzaamheden | B.02 Persoonlijke beschermingsmiddelen (PBM) | B.02.01 De kandidaat kan de noodzakelijke persoonlijke beschermingsmiddelen (PBM) kiezen. | B.02.01.01 De kandidaat kan in een gegeven situatie de juiste beschermingsmiddelen (PBM) kiezen. |  |  |  | T | X | X | X
B.02.01.01.01 Toepassing, definitie en functie van PBM
[5 empty] | 14.01.01.01 | Toepassing: • Als gevaren niet bij de bron kunnen worden weggenomen • Als gevaren niet kunnen worden geïsoleerd of afgeschermd • Als gevaren niet met collectieve maatregelen kunnen worden opgelost
[5 empty] | 14.01.01.02 | Definitie: • Iedere uitrusting die is bedoeld om door de werknemer gedragen of vastgehouden te worden om hem te beschermen tegen één of meer gevaren die zijn veiligheid of gezondheid op het werk kunnen bedreigen • Aanvullingen en accessoires die samen bij de PBM moeten worden gebruikt
[5 empty] | 14.01.01.03 | Functie: • De drager beschermen tegen gevaren die zijn veiligheid of gezondheid kunnen bedreigen
B.02.01.01.02 Verplichtingen van verstrekkers en gebruikers van PBM
[5 empty] | 14.01.02.01 | Plichten van fabrikanten/eisen: • Wettelijk opgelegde bescherming bieden • Betrouwbaar zijn • Getest zijn • Een CE-markering hebben
[5 empty] | 14.01.02.02 | Verantwoordelijke voor het beschikbaar stellen: • De werkgever of inlener
[5 empty] | 14.01.02.03 | Verplichtingen van de werknemer: • Regelmatig controleren • Juist gebruiken • Zorgvuldig opslaan • Goed onderhouden
B.02.01.01.03 Gevaren voor de ogen en het gelaat: toepassingen en veilig gebruik van PBM
[5 empty] | 14.02.01.01 | Gevaren: • Rondvliegende harde, scherpe deeltjes • Rondvliegende gloeiende deeltjes bij slijpen, lassen of branden • Rondvliegende stofdeeltjes bij hakken of boren • Rondvliegende spatten van corrosieve, irriterende of schadelijke vloeistoffen • Warmte, licht, ultraviolette (UV) en infrarode (IR) straling
[5 empty] | 14.02.01.02 | Vormen: • Veiligheidsbrillen • Ruimzichtbrillen • Gelaatschermen • Lasbrillen, laskappen, lasschermen, lashelmen, lasmaskers
[5 empty] | 14.02.01.03 | Eigenschappen: Een veiligheidsbril heeft glazen van gehard glas of kunststof, meestal met zijkapjes • Een ruimzichtbril sluit op het gezicht aan en heeft open of volledig stofdichte ventilatieopeningen in de opstaande rand • Een gelaatsscherm is een scherm van kunststof of metaalgaas over het hele gezicht, dat geen bescherming biedt tegen stoffen, gassen, dampen en stofdeeltjes die van onder komen • Een lasbril heeft een heldere ruit uit gehard glas of kunststof en een donkere ruit die meestal opklapbaar is • Laskappen en lasschermen bedekken het hele gezicht met een donkere ruit, soms in combinatie met een heldere ruit
[5 empty] | 14.02.01.04 | Gebruik: • Veiligheidsbril: tegen rondvliegende harde, scherpe deeltjes • Ruimzichtbril: in een stoffige omgeving, bij slijpen, hakken en boren en tegen spatten van gevaarlijke vloeistoffen • Gelaatscherm: tegen rondvliegend stof, gevaarlijke vloeistoffen en rondvliegende gloeiende deeltjes bij kortsluiting, bij werk met hogedrukreinigers (een gelaatscherm biedt geen bescherming tegen stoffen, gassen, dampen en stofdeeltjes die van onder komen • Lasbril: bij lassen met gas en tegen rondvliegende deeltjes bij het afbikken en slijpen • Laskap, lasscherm, lashelm of lasmasker: bij elektrisch lassen en tegen ultraviolette en infrarode straling, warmte en rondvliegende metaaldeeltjes en vonkjes
B.02.01.01.04 Gevaren voor het gehoor: toepassingen en veilig gebruik van PBM
[5 empty] | 14.03.01.01 | Gevaren: • Lawaaidoofheid op lange termijn • Andere geluiden worden gemaskeerd • Verstaanbaarheid wordt verstoord
[5 empty] | 14.03.01.02 | Vormen: • Watten • Proppen • Pluggen • Oordoppen • Otoplastieken • Oorkappen
[5 empty] | 14.03.01.03 | Eigenschappen en gebruik: • Watten of propjes zijn geplastificeerd en geven een maximale bescherming van ongeveer 10 dB(A) • Pluggen zijn speciaal vormgegeven kunststof staafjes of vervormbare schuimrolletjes die in het oor worden gedragen, met een bescherming van ongeveer 10 tot 15 dB(A) • Universele oordoppen zijn speciaal gevormd, zitten vast aan een beugel die om de nek wordt gedragen en bieden afhankelijk van de toonhoogte een bescherming tussen de 10 en 15 dB(A) • Otoplastieken zijn gemaakt van een afgietsel in het oor, bevatten een verwisselbaar of instelbaar filter dat geluid tegenhoudt en bieden een bescherming van ongeveer 25 dB(A) • Hoorkappen zien er uit als grote koptelefoons, sluiten de oren van de omgeving af en bieden afhankelijk van het soort kap en de hoogte van het geluid een bescherming van ongeveer 25 dB(A)
[5 empty] | 14.03.01.04 | Eisen aan verstrekking en gebruik: • Ter beschikking stellen bij een geluids(druk)niveau vanaf 80 dB(A) • Verplicht laten dragen bij een geluids(druk)niveau vanaf 85 dB(A)
B.02.01.01.05 Gevaren voor de ademhaling: toepassingen en veilig gebruik van PBM
[5 empty] | 14.04.01.01 | Gevaren: • Te lage concentratie van zuurstof • Te hoge concentratie van dampen, gassen of stofdeeltjes • Hinder door damp, gas of stof
[5 empty] | 14.04.01.02 | Vormen: • Filtermaskers met een stoffilter • Filtermaskers met een gas- of dampfilter • Onafhankelijke adembescherming met ademlucht via flessen of een ademluchtleiding • Onafhankelijke adembescherming met een aanzuiging van verse lucht
[5 empty] | 14.04.01.03 | Algemene eigenschappen: • Filtermaskers reinigen de in te ademen lucht • Bij onafhankelijke adembescherming wordt schone lucht uit een externe bron in het masker geblazen, bijvoorbeeld via flessen, een ademluchtleiding of een ademluchtunit
[5 empty] | 14.04.01.04 | Eigenschappen van filtermaskers: • Niet gebruiken bij te lage zuurstofconcentraties • Filters zijn, afhankelijk van het soort filter, de concentratie aan producten in de lucht en de hoeveelheid lucht die wordt ingeademd, beperkt bruikbaar • Stoffilters zijn ingedeeld in de klassen P1 (hinderlijk stof), P2 (schadelijk stof) en P3 (giftig stof) • Gasdampfilters zijn ingedeeld naar opnamevermogen en het soort damp of gas dat door de filter wordt tegengehouden • Stoffilters houden geen gassen of dampen tegen • Stoffilters verstoppen bij langdurig gebruik • Gasdampfilters raken verzadigd en slaan door
[5 empty] | 14.04.01.05 | Gebruik van filtermaskers • Als de concentratie van de verontreiniging hoger is dan de grenswaarde • Controleer of de toegepaste protectiefactor (TPF) past bij de concentratie van de verontreiniging en of het filter geschikt is voor het te filteren gas, damp of stof
[5 empty] | 14.04.01.06 | Gebruik van onafhankelijke adembescherming: • Bij minder dan 19% zuurstof in de lucht • Bij grote en onbekende concentraties van gevaarlijke stoffen in de lucht
[5 empty] | 14.04.01.07 | Gebruik van onafhankelijke adembescherming in een besloten ruimte: • Bij werken waarbij de grenswaarde wordt overschreden
[5 empty] | 14.04.01.08 | Gebruik van adembeschermingsmiddelen met filter: • Wegwerpmaskers (snuitjes) alleen gebruiken tegen stof, niet bij gassen of dampen • Half- en volgelaatmaskers met inlegmechanisme alleen gebruiken tegen stof, niet bij gassen of dampen • Half- en volgelaatmaskers (meestal van rubber) met een schroefrand gebruiken tegen stof en gassen of dampen • Volgelaatmaskers bedekken het hele gezicht
[5 empty] | 14.04.01.09 | Werking van een luchtkap als onafhankelijke adembescherming: • Wordt los over het hoofd gedragen, met steunen op de schouders • Lucht wordt onderaan de kap aan de voorkant afgevoerd • Toegevoegde lucht wordt zonder belemmering in de luchtkap gevoerd • Toegevoegde lucht komt van een compressor via ademluchtleidingen of leidingen op een ventilator
[5 empty] | 14.04.01.10 | Werking van een volgelaatsmasker met luchtflessen als onafhankelijke adembescherming: • De lucht wordt via een longautomaat uit de flessen in de ademruimte aangezogen
[5 empty] | 14.04.01.11 | Eisen aan een gebruiker van onafhankelijke adembescherming • Voor gebruik een instructie volgen en oefenen • Voor verseluchtkappen, ademluchtleidingen en ademluchtflessen lucht gebruiken die onder druk is gefilterd en van goede kwaliteit is • De adembescherming goed onderhouden en regelmatig schoonmaken • Controleren of het masker goed past (fit test) • Geen gezichtsbeharing (dit kan voor lekken zorgen en een goede werking belemmeren)
[5 empty] | 14.04.01.12 | Eisen aan een gebruiker van adembescherming: • Een opleiding volgen, examen doen via een erkend examencentrum en een goede lichamelijke conditie hebben
B.02.01.01.06 Gevaren voor het hoofd: toepassingen en veilig gebruik van PBM
[5 empty] | 14.05.01.01 | Gevaren: • Vallende voorwerpen • Stoten
[5 empty] | 14.05.01.02 | Vorm: • Veiligheidshelm
[5 empty] | 14.05.01.03 | Eigenschappen: • Het binnenwerk vangt de schok op en verdeeld deze over het hoofd • Het buitenwerk is voldoende stevig om te voorkomen dat het vallende voorwerp of de stoot het hoofd raakt
[5 empty] | 14.05.01.04 | Gebruik: • Het binnenwerk goed afstellen • Na een bepaalde periode vervangen • Vervangen na een val, stoot of vallend voorwerp • Metalen helmen zijn in de industrie verboden omdat ze elektriciteit geleiden
B.02.01.01.07 Gevaren voor de handen en armen: toepassingen en veilig gebruik van PBM
[5 empty] | 14.06.01.01 | Gevaren: • Scherpe voorwerpen • Hitte • Koude • Straling • Gevaarlijke stoffen
[5 empty] | 14.06.01.02 | Vormen: • Handschoenen in verschillende materialen • Handschoenen met een verlengde pols- of armbescherming in verschillende materialen
[5 empty] | 14.06.01.03 | Gebruik: • Snijbestendige handschoenen bij snijden • Isolerende handschoenen bij hitte of koude • Kunststof of rubber handschoenen bij gevaarlijke stoffen
[5 empty] | 14.06.01.04 | Wanneer geen leren of stoffen handschoenen gebruiken: • Geen leren of stoffen handschoenen bij het gebruik van gevaarlijke stoffen
[5 empty] | 14.06.01.05 | Wanneer geen handschoenen gebruiken: • Indien er een kans bestaat gegrepen te worden door draaiende delen.
B.02.01.01.08 Gevaren voor de voeten en benen: toepassingen en veilig gebruik van PBM
[5 empty] | 14.07.01.01 | Gevaren: • Vallende voorwerpen • Trappen in scherpe voorwerpen • Gevaarlijke stoffen • Uitglijden • Opstapelen van statische elektriciteit
[5 empty] | 14.07.01.02 | Vormen: • Veiligheidsschoenen • Veiligheidslaarzen
[5 empty] | 14.07.01.03 | Eigenschappen: • Een versterkte neus om de tenen te beschermen tegen vallende zware voorwerpen • Een versterkte zool tegen trappen in scherpe voorwerpen • Antislipzool
[5 empty] | 14.07.01.04 | Gebruik: • In de bouw zijn veiligheidsschoenen met een versterkte neus en versterkte zool verplicht • Veiligheidslaarzen zijn verplicht als er water of gevaarlijke stoffen aanwezig kunnen zijn • Antistatische schoenen zijn verplicht in explosiegevaarlijk gebied
[5 empty] | 14.07.01.05 | Gebruiksregels: • Regelmatig onderhouden en invetten • Natte schoenen niet bij de verwarming drogen • Vervangen als ze zijn versleten of met gevaarlijke stoffen in aanraking zijn geweest
B.02.01.01.09 Gevaren voor het lichaam: toepassingen en veilig gebruik van PBM
[5 empty] | 14.08.01.01 | Gevaren: • Vuil • Gevaarlijke stoffen • Warmte • Koude • Regen • Slechte zichtbaarheid
[5 empty] | 14.08.01.02 | Vormen: • Overall • Beschermende kleding • Wegwerpkleding • Doorwerkkleding • Isolerend ondergoed • Regenkleding • Signaalkleding
[5 empty] | 14.08.01.03 | Gebruik: • Overall: tegen bevuiling, voor lassen en slijpen • Beschermende kleding: bij gevaarlijke stoffen, hitte, koude en straling • Signaalkleding: gebruiken om zichtbaar te zijn • Doorwerkkleding en isolerend ondergoed: bij lage temperaturen • Anti-statische kleding: in een omgeving met explosiegevaar
[5 empty] | 14.08.01.04 | Gebruiksregels: • Niet schoonblazen met perslucht • Vervuilde kleding meteen reinigen of omwisselen • Gesloten dragen bij bewegende, draaiende delen • Kapotte kleding meteen laten herstellen of vervangen • Wegwerpkleding na 1 keer dragen weggooien
B.02.01.01.10 Valgevaar: toepassingen en veilig gebruik van PBM
[5 empty] | 14.09.01.02 | Vormen: • Systemen die de val verhinderen: een veiligheidsharnas, een verbindingslijn en een verankeringspunt • Systemen die de val opvangen: een veiligheidsharnas, een valdemper, een verbindingslijn en een verankeringspunt
[5 empty] | 14.09.01.03 | Gebruik: • Het positioneringssysteem zo gebruiken dat vallen onmogelijk is, door steeds voldoende afstand te houden tot de rand van het werkvlak (de afgrond) • Het valopvangsysteem zo gebruiken dat de valhoogte zo veel mogelijk wordt beperkt en dat de schok bij een val zo veel mogelijk wordt gedempt • Persoonlijke valbeschermingsmiddelen gebruiken wanneer andere beveiligingen, zoals leuningen, randbeveiliging of een vangnet, niet kunnen worden toegepast
[5 empty] | 14.09.01.04 | Gebruiksregels: • Valbescherming die een val heeft opgevangen laten keuren • Valbeschermingssystemen en veiligheidsharnassen minstens eenmaal per jaar laten keuren • Vanglijnen mogen niet zijn vervuild • Valdempers en veiligheidsharnassen opslaan op een droge en schone plaats • Veiligheidsharnassen moeten goed passen en zijn afgestemd op de drager • Controleren op slijtage en rafels
[5 empty] | 14.09.01.06 | Keuringsvereisten: • Minstens eenmaal per jaar door een daartoe gecertificeerd bedrijf
[5 empty] | 14.09.01.06 | Gevaar en veiligheidsmaatregelen na een val met een veiligheidsharnas: • Afknellen van de bloedsomloop naar het onderlichaam, met als gevolg bewusteloosheid en eventueel de dood binnen 10-20 minuten • Altijd proberen te blijven bewegen met de benen en proberen op te trekken aan de vallijn om de druk op de benen te verlagen • Altijd met minimaal twee personen werken, zodat hulp kan worden ingeroepen
B Uitvoeren van werkzaamheden | B.03 Arbeidsmiddelen | [6 empty] | x | x | x
B Uitvoeren van werkzaamheden | B.03 Arbeidsmiddelen | B.03.01 De kandidaat kan bepalen hoe veilig moet worden gewerkt met vaste machines, aangedreven handgereedschap en handgereedschap. | [5 empty] | x | x | x
B Uitvoeren van werkzaamheden | B.03 Arbeidsmiddelen | B.03.01 De kandidaat kan bepalen hoe veilig gewerkt moet worden met vaste machines, aangedreven handgereedschap en handgereedschap. | B.03.01.01 De kandidaat kan in een gegeven situatie bepalen hoe veilig moet worden gewerkt met vaste machines. |  |  |  | T | X | X | X
B.03.01.01.01 Algemene gevaren, mogelijk letsel en veiligheidsmaatregelen
[5 empty] | 10.01.01.01 | Algemene gevaren en mogelijk letsel: • Gegrepen worden door bewegende delen • Getroffen worden door wegvliegend materiaal of wegvliegende deeltjes • Bekneld raken • Elektrocutie • Hoge of lage temperatuur van het werkstuk • Gehoorschade door lawaai • Lichamelijke klachten door trillingen • Fysieke overbelasting door een foute houding • Een storing in de besturing of energiebron • Afleiden van de bediener • Snij- of schaafwonden • Slecht onderhoud • Ontwrichten van de hand of pols en kneuzingen door verkeerd gebruik • Brand of explosie door vonkoverslag • Letsel door happen van gereedschap • Lang uitlopen van machines • Snijdende delen aanraken • Schadelijke stof inademen
[5 empty] | 10.01.01.02 | Algemene eisen: • De machine wordt periodiek gekeurd • De geldigheidsduur van de keuring is aangegeven met een sticker of kleurcodering • Er is een gebruiks- en onderhoudsvoorschrift beschikbaar in de taal van het land waar de machine wordt gebruikt • Machines van na 1995 moeten een CE-markering hebben • Bewegende delen zijn afgeschermd • De machine is in goede staat en geschikt voor het uit te voeren werk
[5 empty] | 10.01.01.03 | Algemene veiligheidsmaatregelen: • Schakel de machine uit bij onderhoudswerkzaamheden • Draai nooit met een geopende aandrijving • Houd de vloer rond machines en vast opgesteld gereedschap opgeruimd, schoon, vlak, droog en stroef • Zorg voor voldoende loop- en bewegingsruimte om de machine te bedienen • Stel persoonlijke beschermingsmiddelen beschikbaar en zie erop toe dat deze op de juiste manier worden gebruikt • Bedien de machine op de juiste manier • Scherm gevaarlijke zones af • Rem om de machine niet te lang te laten uitlopen • Er is een instructiekaart voor de bediening van machines • Er is goede stofafzuiging (indien van toepassing) • Vaste machines zijn voorzien van een noodstop
[5 empty] | 10.01.01.05 | Functie van de noodstop: • In geval van nood de machine zo snel mogelijk laten stoppen
[5 empty] | 10.01.01.06 | Eisen aan de noodstop: • Goed bereikbaar • Duidelijk zichtbaar en herkenbaar • Na gebruik van de noodstop kan de installatie alleen opnieuw opstarten via de normale opstartprocedure
[5 empty] | 10.01.01.07 | Functie van de nullastschakelaar/nulspanningschakelaar: • Een nullastschakelaar/nulspanningschakelaar voorkomt dat de machine automatisch start wanneer de spanning na wegvallen terugkeert
[5 empty] | 10.01.01.08 | Veiligheidsmaatregelen en de eisen (bediener van machines): • Voldoende opleiding en ervaring hebben • 18 jaar of ouder (voor het bedienen van gevaarlijke machines) • Geen loszittende kleding of loshangende sieraden of haren dragen • Geen handschoenen gebruiken indien er een kans bestaat gegrepen te worden door draaiende delen • Beveiliging niet overbruggen, onklaar maken of verwijderen • Draaiende machine niet onbeheerd achterlaten • De plaats en functie van de noodstop kennen
B.03.01.01.02 (Kolom)boormachines: gevaren, eisen en veiligheidsmaatregelen
[5 empty] | 10.02.01.01 | Gevaren, mogelijk letsel en schade: • Losslaan van het werkstuk • Breken van de boor • Letsel doordat met de hand boorsel wordt weggeveegd • Spanen • Spatten van koel- of snijolie
[5 empty] | 10.02.01.02 | Eisen: • Een doorzichtig scherm tussen de boor en de gebruiker
[5 empty] | 10.02.01.03 | Preventieve maatregelen: • Het werkstuk goed vastzetten • Boorsel wegvegen met een krullenkwast of krullenhaak
B.03.01.01.03 Vast opgestelde slijpmachines: gevaren, eisen en veiligheidsmaatregelen
[5 empty] | 10.02.01.04 | Gevaren, mogelijk letsel en schade: • Oogletsel door rondvliegende deeltjes • Kapotspringen van de slijpsteen • Klemmen van het werkstuk tegen de slijpsteen • Een draaiende slijpsteen aanraken • Slijpstof inademen
[5 empty] | 10.02.01.05 | Eisen: • Slijpstenen zijn voldoende rond • De slijpkant van de steen is vlak • Twee slijpstenen op één machine mogen niet te veel in grootte verschillen • De afstand tussen de leunspaan en de slijpsteen is maximaal 3 mm • De zijkanten van de stenen zijn afgeschermd • Er is een beschermruitje aanwezig
[5 empty] | 10.02.01.06 | Preventieve maatregelen: • Alleen deskundig personeel mag de slijpstenen monteren of vervangen • De leunspaan moet regelmatig worden bijgesteld • De leunspaan mag alleen worden versteld bij een stilstaande machine • Het beschermruitje moet altijd worden gebruikt
B.03.01.01.04 Vast opgestelde cirkelzagen: gevaren, eisen en veiligheidsmaatregelen
[5 empty] | 10.02.01.07 | Gevaren, mogelijk letsel en schade: • Geraakt of gegrepen worden door de zaag of andere bewegende delen • Geraakt worden door afgezaagde, wegvliegende delen van het product • Gezondheidsklachten door inademen van schadelijk stof
[5 empty] | 10.02.01.08 | Eisen: • De machine moet een geschikte beschermkap hebben, die aan een stevig statief is bevestigd • Er is spouwmessupport met een bij het zaagblad passend spouwmes aanwezig • Er is een goed instelbare, geschikte hulpgeleider aanwezig • Er zijn één of meer aansluitingen voor de stofafzuiging aanwezig
[5 empty] | 10.02.01.09 | Preventieve maatregelen: • Duwhout gebruiken om kleine of smalle werkstukken veilig door te voeren • Het zaagblad juist instellen • Een tweede persoon of rollenbaan gebruiken bij grote werkstukken
B Uitvoeren van werkzaamheden | B.03 Arbeidsmiddelen | B.03.01 De kandidaat kan bepalen hoe veilig gewerkt moet worden met vaste machines, aangedreven handgereedschap en handgereedschap. | B.03.01.02 De kandidaat kan in een gegeven situatie bepalen hoe veilig moet worden gewerkt met aangedreven handgereedschap. |  |  |  | T | X | X | X
B.03.01.02.01 Algemene gevaren, mogelijk letsel en veiligheidsmaatregelen
[5 empty] | 10.01.01.01 | Algemene gevaren en mogelijk letsel: • Gegrepen worden door bewegende delen • Getroffen worden door wegvliegend materiaal of wegvliegende deeltjes • Bekneld raken • Elektrocutie • Hoge of lage temperatuur van het werkstuk • Gehoorschade door lawaai • Lichamelijke klachten door trillingen • Fysieke overbelasting door een foute houding • Afleiden van de bediener • Snij- of schaafwonden • Slecht onderhoud • Ontwrichten van de hand of pols en kneuzingen door verkeerd gebruik • Brand of explosie door vonkoverslag • Letsel door het happen van gereedschap • Letsel door het losschieten van een luchtslang • Lang uitlopen van machines • Snijdende delen aanraken • Schadelijke stof inademen • Wegschieten van de nagel (bij een nagel- en nietmachine) • Terugslaan van de nagel en afwijken op harde materialen (bij een nagel- en nietmachine) • Doorboren van het werkstuk met de nagel (bij een nagel- en nietmachine)
[5 empty] | 10.01.01.02 | Algemene eisen: Algemene eisen: • Het gereedschap wordt periodiek gekeurd • De geldigheidsduur van de keuring is aangegeven met een sticker of kleurcodering • Er is een gebruiks- en onderhoudsvoorschrift beschikbaar in de taal van het land waar het gereedschapwordt gebruikt • Gereedschappen van na 1995 moeten een CE-markering hebben • Bewegende delen zijn afgeschermd • Het gereedschap is in goede staat en geschikt voor het uit te voeren werk
[5 empty] | 10.01.01.03 | Algemene veiligheidsmaatregelen: • Stel persoonlijke beschermingsmiddelen beschikbaar en zie erop toe dat deze op de juiste manier worden gebruikt • Bedien het gereedschap op de juiste manier • Scherm gevaarlijke zones af • Aangedreven handgereedschap is voorzien van een dodemansknop • Er is goede stofafzuiging (indien van toepassing)
[5 empty] | 10.01.01.04 | Werking van de dodemansknop: • De machine of het het gereedschap stopt zodra je het bedieningsmiddel loslaat
[5 empty] | 10.01.01.08 | Veiligheidsmaatregelen en de eisen (bediener van machines): • Voldoende opleiding en ervaring hebben • 18 jaar of ouder (voor het bedienen van gevaarlijke machines) • Geen loszittende kleding of loshangende sieraden of haren dragen • Geen handschoenen gebruiken indien er een kans bestaat gegrepen te worden door draaiende delen • Beveiliging niet overbruggen, onklaar maken of verwijderen • Draaiende machine niet onbeheerd achterlaten • De plaats en functie van de noodstop kennen
B.03.01.02.02 Aangedreven handgereedschap: algemene eisen en veiligheidsmaatregelen
[5 empty] | 10.03.01.01 | Eisen aan elektrisch aangedreven handgereedschap: • Dubbel geïsoleerd en niet geaard
[5 empty] | 10.03.01.02 | Dubbele isolatie onder vochtige omstandigheden:• Dubbele isolatie is geen bescherming tegen water en een vochtige omgeving
[5 empty] | 10.03.01.03 | Veiligheidsmaatregelen voor pneumatisch aangedreven handgereedschap: • Regelmatig pauzeren bij trillende werkzaamheden • De luchttoevoer na gebruik afsluiten
B.03.01.02.03 Handslijpmachines: eisen en veiligheidsmaatregelen
[5 empty] | 10.03.01.04 | Eisen: • Een zijhandvat • Een beschermkap om de slijpschijf • Aangedreven handgereedschap is voorzien van een dodemansknop
[5 empty] | 10.03.01.05 | Informatie op de slijpschijf: • De fabrikant, het maximaal toelaatbare toerental, de afmeting, de toepassing, de vervaldatum, een aanduiding voor welk materiaal de schijf is bedoeld
[5 empty] | 10.03.01.06 | Veiligheidsmaatregelen: • Het werkstuk moet worden vastgezet • Het maximale toerental van de schijf mag nooit worden overschreden • De handslijpmachine mag pas worden neergelegd als de slijpschijf stilstaat • De zijkant van een doorslijpschijf niet gebruiken (bijvoorbeeld om af te bramen) • Afbraamschijven gebruiken voor het afbramen • Doorslijpschijven alleen gebruiken voor het doorslijpen en niet voor het afbramen • De vervaldatum van de slijpschijven controleren
B.03.01.02.04 Handcirkelzagen: eisen en veiligheidsmaatregelen
[5 empty] | 10.03.01.07 | Eisen: • De beschermkap schermt het deel van de zaag dat niet zaagt volledig af • Er is een automatische beschermkap over het deel van de zaag dat zaagt • Het spouwmes is aangepast aan de diameter en dikte van de zaag
[5 empty] | 10.03.01.08 | Veiligheidsmaatregelen: • Stel het zaagblad en de geleider zo in dat het zaagblad zo weinig mogelijk onder het te zagen werkstuk uitsteekt • Laat zo nodig een tweede persoon helpen • Laat d zaag niet klemmen • Houd het elektriciteitssnoer of de kabel steeds achter de zaag
B.03.01.02.05 Nagel- en nietmachines: eisen en veiligheidsmaatregelen
[5 empty] | 10.03.01.09 | Eisen: • Beveiliging tegen ongewild schieten
[5 empty] | 10.03.01.10 | Veiligheidsmaatregelen: • Controleer de maximale werkdruk • Zorg dat de geleider leeg is bij het plaatsen van de lader • Pas nieten of nagels aan aan het apparaat, het materiaal en de vorm van werkstuk • Houd je vrije hand ver van de machine • Druk de kop stevig op het werkstuk
B.03.01.02.06 Kettingzagen: eisen en veiligheidsmaatregelen
[5 empty] | 10.03.01.11 | Eisen: • Handvatten zijn trillingsvrij en voorzien van antislip • Inwendige trillingsdemping • Het achterste handvat beschermt tegen een breuk van de ketting • Beschermbeugel • Kettingrem met terugslagbeveiliging • Ketting opvangmechanisme • Met twee handen vasthouden • Beschermkap (voor de ketting) • Uitgebalanceerd • Vergrendeling van de bediening, met automatische ontkoppeling van de bedieningsknop
[5 empty] | 10.03.01.12 | Veiligheidsmaatregelen: • Een aangepaste opleiding die wordt afgesloten met een toets • Een broek en handschoenen met anti snij- en blokkeervezels • Een zodanige opstelling dat bij een terugslag de ketting het lichaam niet raakt • De juiste zaagblad-/kettingcombinatie gebruiken • De kettingzaag altijd met twee handen bedienen
B Uitvoeren van werkzaamheden | B.03 Arbeidsmiddelen | B.03.01 De kandidaat kan bepalen hoe veilig gewerkt moet worden met vaste machines, aangedreven handgereedschap en handgereedschap. | B.03.01.03 De kandidaat kan de eisen, gevaren en veiligheidsmaatregelen bij het werken met handgereedschap omschrijven. |  |  |  | K | X | X | X
B.03.01.03.01 Handgereedschap: eisen, gevaren en veiligheidsmaatregelen
[5 empty] | 10.04.01.01 | Eisen aan hamers: • De kop zit goed vast op de steel • Geen beschadigingen
[5 empty] | 10.04.01.02 | Eisen aan moersleutels: • Geen beschadigingen • De bek past precies op de moer
[5 empty] | 10.04.01.03 | Veiligheidsmaatregelen voor moersleutels: • Verleng de steel alleen met de juiste hulpstukken • Gebruik bij voorkeur een ringsleutel in plaats van een steeksleutel • Maak de slagsleutel vast aan een touwtje om te voorkomen dat hij valt of wegschiet als hij wordt losgeslagen
[5 empty] | 10.04.01.04 | Eisen aan schroevendraaiers: • Precies in de schroefgleuf passen • Niet te scherp blad hebben
[5 empty] | 10.04.01.05 | Veiligheidsmaatregelen voor schroevendraaiers: • Kleine werkstukken vastklemmen of vastzetten
[5 empty] | 10.04.01.06 | Eisen aan vijlen: • Het heft is in goede conditie en onbeschadigd • Het heft zit stevig vast aan de vijl
[5 empty] | 10.04.01.07 | Eisen aan beitels: • Er zitten geen bramen op de beitelkop • De beitel moet zijn voorzien van handbescherming
[5 empty] | 10.04.01.08 | Eisen aan tangen: • De bek en de scharnier zijn gaaf en schoon
[5 empty] | 10.04.01.09 | Eisen aan messen: • Aangepast zijn aan de aard van het werk • Scherp zijn
[5 empty] | 10.04.01.10 | Veiligheidsmaatregelen voor messen : • Snij van het lichaam weg • Schuif een uitschuifbaar lemmet niet te ver uit • Breek het versleten deel van het lemmet af met een lemmetbreker of tang
[5 empty] | 10.04.01.11 | Eisen aan zagen: • Aangepast zijn aan de aard van het werk
[5 empty] | 10.04.01.12 | Veiligheidsmaatregelen voor zagen: • Gebruik alleen goed geslepen, scherpe zaagbladen • Goede zetting • Span het blad goed aan • Plaats de zaag met de tanden vooruit
B Uitvoeren van werkzaamheden | B.03 Arbeidsmiddelen | B.03.02 De kandidaat kan bepalen hoe veilig moet worden gewerkt met hijswerktuigen, hijstoebehoren en handtakels. | [5 empty] | x | x | x
B Uitvoeren van werkzaamheden | B.03 Arbeidsmiddelen | B.03.02 De kandidaat kan bepalen hoe veilig gewerkt moet worden met hijswerktuigen, hijstoebehoren en handtakels. | B.03.02.01 De kandidaat kan in een gegeven situatie bepalen hoe veilig moet worden gewerkt met hijswerktuigen, hijstoebehoren en handtakels. |  |  |  | T | X | X | X | NL/B
B.03.02.01.01 Hijswerktuigen en hijstoebehoren: definities, voorbeelden en algemene eisen
[5 empty] | 10.05.01.01 | Voorbeelden van hijswerktuigen: • Hijskranen, torenkranen, rolbruggen en handtakels
[5 empty] | 10.05.01.02 | Functie van hijswerktuigen: • Lasten verticaal en horizontaal verplaatsen
[5 empty] | 10.05.01.03 | Definitie van hijstoebehoren: • Hulpmaterialen voor het hijsen van lasten (bijvoorbeeld oogbouten, sluitingen, hijsbanden, kettingen of kabels)
[5 empty] | 10.05.01.04 | Algemene eisen aan hijstoebehoren: • Ze zijn gekeurd, er is een keuringsbewijs aanwezig en de keuringsstatus is herkenbaar aangebracht
[5 empty] | 10.05.01.05 | Gegevens over de maximale belasting van hijstoebehoren: • Deze staan op het hijstoebehoren of staan gestempeld in een plaat of ring die aan het hijstoebehoren is bevestigd
B.03.02.01.02 Hijsen: algemene gevaren en veiligheidsmaatregelen
[5 empty] | 10.05.02.01 | Algemene gevaren: • Omvallen van het hijswerktuig • Vallen van de last
[5 empty] | 10.05.02.02 | Algemene veiligheidsmaatregelen: • De toegelaten werkbelasting niet overschrijden • De last op de juiste manier aanslaan • Het materieel regelmatig visueel controleren • De spreidhoek van een twee- of driesprong zo klein mogelijk houden
[5 empty] | 10.05.02.03 | Windkracht: • Volg de gebruiksaanwijzing van de fabrikant op
[5 empty] | 10.05.02.05 | Bepalend voor de keuze van hijstoebehoren: • De afmeting en vorm van de last • De afstand van de verplaatsing
B.03.02.01.03 Hijswerktuigen: algemene gevaren, vereiste documenten en veiligheidsmaatregelen
[5 empty] | 10.06.01.01 | Gevaren: • Omvallen van het hijswerktuig • Raken van de uitrusting • Binnen de draaicirkel door het hijswerktuig worden geraakt • Slecht weer
[5 empty] | 10.06.01.02 | Veiligheidsmaatregelen: • Regelmatig controleren op beschadigingen en slijtage • De bediener van een hijswerktuig en zijn assistent moeten elkaar goed kunnen begrijpen, zien en horen • Stempelen • De inzet van meerdere hijswerktuigen goed afstemmen
[5 empty] | 10.06.01.03 | Aanwezige documenten: • Een kraanboek waarin alle keuringen en onderhoudswerkzaamheden worden afgetekend • Hijstabellen en hijsgrafieken, waarin staat welk gewicht op welke afstand mag worden verplaatst • Keuringsbewijzen van lieren, takels, hijsmasten, extra kettingen, hijsjuk en ander hijsgereedschap
[5 empty] | 10.06.01.04 | Documenten voor de bediener (NL): • Een deskundigheidsbewijs (hijsbewijs) is verplicht voor torenkranen, mobiele kranen en heistellingen met een lastmoment gelijk of groter dan 10 tonmeter • Een registratieboekje waarin is opgenomen hoe lang de bediener met het hijswerktuig heeft gewerkt en met welke soorten hijswerktuigen hij ervaring heeft |  |  |  |  | NL
[5 empty] | 10.06.01.05 | Documenten voor de bediener (B): • Over getoetste deskundigheid beschikken |  |  |  |  | B
B.03.02.01.04 Hijstoebehoren: voorbeelden en veiligheidsmaatregelen
[5 empty] | 10.07.01.01 | Veiligheidsmaatregelen voor kettingen: • Een schalm mag alleen worden belast in de richting van de lange as • Kettingwerk niet forceren • Een ketting met uitgerekte of vervormde schalmen afkeuren • Tegen scherpe hoeken van de last beschermen • Voor het verlengen van kettingen alleen een speciale koppelschalm gebruiken • Bouten van sluitingen helemaal aandraaien • De punt van een haak nooit belasten
[5 empty] | 10.07.01.02 | Veiligheidsmaatregelen voor staalkabels: • Opslaan in een rek in een droge, goed geventileerde ruimte • Contact met vocht en corrosieve stoffen vermijden • Regelmatig inspecteren op corrosie en slijtage • Beschermen met kanthout of hoekbeschermers als de last scherpe hoeken heeft • Niet knopen • Niet gebruiken bij slechte splitsen • Niet gebruiken bij breuknesten of een gebroken streng • Niet gebruiken bij sterke roestvorming • Niet gebruiken bij uitwendige beschadigingen • Niet gebruiken bij gebroken of gescheurde kabelverbindingen • Niet gebruiken bij vermindering van de diameter
[5 empty] | 10.07.01.03 | Voorbeelden van hijsgereedschappen: • Hijsjuk • Tweesprong, driesprong, viersprong
[5 empty] | 10.07.01.04 | Maximale spreidhoek tussen kabels in een samenstel: • 120 graden
[5 empty] | 10.07.01.05 | Voorbeelden van situaties voor een hijsjuk: • Verplaatsen van een last met ingewikkelde afmetingen precies boven het zwaartepunt • Bij weinig ruimte boven de last • Bij veelvuldig verplaatsen van gelijksoortige lasten • Doordat de kabels recht hangen is er geen kans dat ze over de last naar elkaar toeschuiven
B.03.02.01.05 Handtakels: definitie, voorbeelden, gevaren en veiligheidsmaatregelen
[5 empty] | 10.08.01.01 | Definitie: • Hijstoestel zonder aandrijving dat met de hand wordt bediend
[5 empty] | 10.08.01.02 | Voorbeelden van situaties: • Om lasten tijdens hijswerkzaamheden in horizontale en verticale richting te positioneren • Als het gebruik van een kraan niet efficiënt is
[5 empty] | 10.08.01.03 | Gevaren: • Een onderdeel van de takel breekt • Het punt waaraan de takel is bevestigd, breekt
[5 empty] | 10.08.01.04 | Veiligheidsmaatregelen: • Stevige aanslagpunten gebruiken (nooit aan bordessen of pijpleidingen bevestigen) • De haak niet op de punt belasten • Niet overbelasten • De hendel nooit met een pijp verlengen • Voor gebruik controleren, bij defecten terugbrengen voor reparatie en dit melden aan de leidinggevende
B Uitvoeren van werkzaamheden | B.03 Arbeidsmiddelen | B.03.03 De kandidaat kent de gevaren en de veiligheids-/preventieve maatregelen bij het werken met vorkheftrucks en palletwagens. | [5 empty] | x | x | x
B Uitvoeren van werkzaamheden | B.03 Arbeidsmiddelen | B.03.03 De kandidaat kent de gevaren en de veiligheids/preventiemaatregelen bij het werken met vorkheftrucks en palletwagens. | B.03.03.01 De kandidaat kan de gevaren en de veiligheidsmaatregelen bij het werken met vorkheftrucks omschrijven. |  |  |  | K | X | X | X
B.03.03.01.01 Vorkheftrucks: definitie, gevaren, veiligheidsmaatregelen en eisen
[5 empty] | 10.09.01.01 | Definitie: • Een voertuig om lasten op de vorken of met speciale hulpmiddelen te verplaatsen
[5 empty] | 10.09.01.02 | Gevaren: • De last valt • De lading kantelt • Het voertuig kantelt • Personen, goederen of gebouwen aanrijden • Beschadiging van goederen en uitrusting door verkeerd gebruik • Dieselmotorenemissie inademen bij werken in een afgesloten ruimte met een heftruck op diesel
[5 empty] | 10.09.01.03 | Veiligheidsmaatregelen: • Contragewicht nooit verzwaren • Stabiel laden, de last over de twee vorken spreiden • Het zicht van de chauffeur moet optimaal zijn • Niet hijsen zonder speciaal hulpmiddel • Niet meerijden zonder speciaal ingerichte zitplaats • Rekening houden met personen in de omgeving • Een werkbak op de heftruck voor het heffen van personen is alleen mogelijk indien het een heftruck werkbak-combinatie betreft die conform de geldende wetgeving voor die toepassing is goedgekeurd
[5 empty] | 10.09.01.04 | Eisen aan de vorkheftruckchauffeur: • Over getoetste deskundigheid beschikken • De aanwezige veiligheidsvoorzieningen gebruiken (zoals veiligheidsgordel, beschermhekjes, beugel of cabines).
B Uitvoeren van werkzaamheden | B.03 Arbeidsmiddelen | B.03.03 De kandidaat kent de gevaren en de veiligheids/preventiemaatregelen bij het werken met vorkheftrucks en palletwagens. | B.03.03.02 De kandidaat kan de gevaren en de preventiemaatregelen bij het werken met palletwagens omschrijven. |  |  |  | K | X | X | X
B.03.03.02.01 Palletwagens: definitie, gevaren en preventiemaatregelen
[5 empty] | 10.10.01.01 | Definitie: • Een voertuig met een hefhoogte van 20 cm, dat geschikt is om handmatig of elektrisch pallets te verplaatsen
[5 empty] | 10.10.01.02 | Gevaren: • Rugklachten door een verkeerde werkhouding • Pijnlijke schouders en armen door trekken aan een palletwagen met te zware lasten • Vingers, enkels, voeten of tenen raken bekneld • De lading valt • Personen, goederen of gebouwen aanrijden • Beschadiging van goederen en uitrusting door verkeerd gebruik
[5 empty] | 10.10.01.03 | Preventieve maatregelen: • Stabiel laden, de last over de twee vorken spreiden • Rijden over egale grond • Zorgen voor genoeg manoeuvreerruimte
[5 empty] | 10.10.01.04 | Preventieve maatregelen voor bedieners van palletwagens: • Trekken aan de palletwagen, niet duwen • Een goede houding
B Uitvoeren van werkzaamheden | B.04 Specifieke werkzaamheden en omstandigheden | [6 empty] | x | x | x
B Uitvoeren van werkzaamheden | B.04 Specifieke werkzaamheden en omstandigheden | B.04.01 De kandidaat kan de noodzakelijke veiligheidsmaatregelen bij lassen, snijden en branden bepalen. | [5 empty] | x | x | x
B Uitvoeren van werkzaamheden | B.04 Specifieke werkzaamheden en omstandigheden | B.04.01 De kandidaat kan de noodzakelijke veiligheidsmaatregelen bij het lassen, snijden en branden bepalen. | B.04.01.01 De kandidaat kan in een gegeven situatie veiligheidsmaatregelen bij lassen, snijden en branden bepalen. |  |  |  | T | X | X | X
B.04.01.01.01 Lassen, snijden en branden: gevaren, risico's en veiligheidsmaatregelen
[5 empty] | 11.01.01.01 | Gevaren en risico's bij elektrisch lassen: • Elektrocutie • Brand en explosie door hittevorming en wegspringende spetters • Verbranding van de huid door vrijkomende UV-straling • Verbranding van het hoornvlies door vrijkomende UV-straling • Verblinding door vrijkomende infrarood straling • Warmtestraling • Vergiftiging door lasrook • Longaandoeningen door inademen van lasrook • Een verkeerde werkhouding • Fel licht
[5 empty] | 11.01.01.02 | Veiligheidsmaatregelen bij elektrisch lassen: • Een werkvergunningensysteem gebruiken • Lasrook afzuigen • Ventileren • Persoonlijke beschermingsmiddelen gebruiken, zoals een (luchtgeventileerde) laskap, lasschort, laskleding en veiligheidsschoenen • Lasgordijnen gebruiken om personen in de omgeving te beschermen tegen UV- en infraroodstraling • Blusmiddelen binnen handbereik hebben
[5 empty] | 11.01.01.03 | Gevaren en risico's van autogeen lassen, snijden en branden: • Een cilinder met zuurstof onder druk is brandbevorderend en oxyderend • Een cilinder met acetyleen of propaan is brandbaar en explosief • Vlamterugslag • Brand of explosie • Propaan is zwaarder dan lucht en blijft hangen in putten, uitgravingen en kelders
[5 empty] | 11.01.01.04 | Veiligheidsmaatregelen bij autogeen lassen en snijden met zuurstof en acetyleen: • De acetyleenfles moet rechtop staan of onder een hoek van minstens 30 graden liggen • Tref bij gebruik van acetyleen maatregelen om te ventileren en doe eventueel een gasmeting • De slang tussen de acetyleenfles en de brander moet een vlamdover hebben • Slangbreukbeveiliging • Terugstroombegrenzers op de gas- en zuurstofslang van de brander
B Uitvoeren van werkzaamheden | B.04 Specifieke werkzaamheden en omstandigheden | B.04.02 De kandidaat kan de noodzakelijke veiligheidsmaatregelen bij sloopwerkzaamheden bepalen. | [5 empty] | x | x | x
B Uitvoeren van werkzaamheden | B.04 Specifieke werkzaamheden en omstandigheden | B.04.02 De kandidaat kan de noodzakelijke veiligheidsmaatregelen bij sloopwerkzaamheden bepalen. | B.04.02.01 De kandidaat kan in een gegeven situatie de veiligheidsmaatregelen bij sloopwerkzaamheden bepalen. |  |  |  | T | X | X | X
B.04.02.01.01 Sloopwerkzaamheden: gevaren en veiligheidsmaatregelen
[5 empty] | 11.02.01.01 | Gevaren: • Verstappen en struikelen • Uitstekende constructiedelen • Werken op hoogte • Instabiliteit bij het sloopfront • Vallend sloopmateriaal • Instorting • Vrijkomen van gevaarlijke stoffen • Lawaai
[5 empty] | 11.02.01.02 | Veiligheidsmaatregelen: • Valbeveiliging • Rekening houden met de draagkracht van de overblijvende constructie • Niet boven of onder elkaar werken zonder specifiek plan • Stortkokers gebruiken • Persoonlijke beschermingsmiddelen gebruiken, zoals een helm, veiligheidsschoenen, een overall, adembescherming en gehoorbescherming • De concentratie gevaarlijke stoffen inventariseren (asbestinventarisatie)
[5 empty] | 11.02.01.03 | Specifieke veiligheidsmaatregelen bij het verwijderen van keramische vezels met een lage kans op het vrijkomen van stof of vezels: • Een fixeermiddel aanbrengen • Zo weinig mogelijk breken • Een P3 stoffilter gebruiken • Een wegwerpoverall dragen • De stortkoker niet gebruiken
[5 empty] | 11.02.01.04 (nieuw) | Toepassing bij keramische vezels: • Isolatiemateriaal voor hoge temperaturen. Bijvoorbeeld in hoogovens (in de staalindustrie), kraakinstallities (in de chemische industrie), in huishoudtoestellen en als vezelbekledingen en panelen. • Productvormen: keramische platen, cement en harders, keramisch vorm- en vulmiddel, flexibele keramische materialen en elektrisch isolatiemateriaal
B Uitvoeren van werkzaamheden | B.04 Specifieke werkzaamheden en omstandigheden | B.04.03 De kandidaat kan de noodzakelijke veiligheidsmaatregelen bij het werken bij wand- en vloeropeningen bepalen. | [5 empty] | x | x | x
B Uitvoeren van werkzaamheden | B.04 Specifieke werkzaamheden en omstandigheden | B.04.03 De kandidaat kan de noodzakelijke veiligheidsmaatregelen bij het werken bij wand- en vloeropeningen bepalen. | B.04.03.01 De kandidaat kan in een gegeven situatie de veiligheidsmaatregelen bij het werken bij wand- en vloeropeningen bepalen. |  |  |  | T | X | X | X
B.04.03.01.01 Werken bij wand- en vloeropeningen: gevaren en veiligheidsmaatregelen
[5 empty] | 11.03.01.01 | Gevaren: • Vallen door een wandopening • Vallen in een vloeropening • Geraakt worden door een voorwerp dat door een vloer- of wandopening valt
[5 empty] | 11.03.01.02 | Veiligheidsmaatregelen: • Vloeropeningen afdekken met draagkrachtig materiaal, dat vast met de ondergrond is verbonden • Leuningen of hekwerk aanbrengen • Als beveiliging niet mogelijk is, markeer dan het gevaar en maak het moeilijk om in de buurt te komen
B Uitvoeren van werkzaamheden | B.04 Specifieke werkzaamheden en omstandigheden | B.04.04 De kandidaat kan de noodzakelijke (veiligheids)maatregelen bij graafwerkzaamheden en het werken bij of in uitgravingen bepalen. | [5 empty] | x | x | x
B Uitvoeren van werkzaamheden | B.04 Specifieke werkzaamheden en omstandigheden | B.04.04 De kandidaat kan de noodzakelijke (veiligheids)maatregelen bij graafwerkzaamheden en het werken bij of in uitgravingen bepalen. | B.04.04.01 De kandidaat kan in een gegeven situatie de veiligheidsmaatregelen bij graafwerkzaamheden en het werken bij of in uitgravingen bepalen. |  |  |  | T | X | X | X
B.04.04.01.01 Graafwerkzaamheden: gevaren en regels
[5 empty] | 11.04.01.01 | Zorgvuldig graven en voorkomen van graafschades: • Veiligheidsrisico • Milieurisico
[5 empty] | 11.04.01.02 | Gevaren en risico's: • Elektrocutie door beschadiging van onder spanning staande kabels • Brand en explosie door beschadiging van gas- en olieleidingen • Bedolven worden door inkalving van de sleuf • Wateroverlast door instromend water • Bodemvervuiling door beschadiging van leidingen met gevaarlijke stoffen • Verstikking door gasleidingen te beschadigen • Grond die is vervuild door gevaarlijke of biologische stoffen • Blootstelling aan gevaarlijke stoffen • Geraakt worden door de graafmachine
[5 empty] | 11.04.01.03 | Regels voor zorgvuldig graven: • Graaf alleen wanneer de liggingsgegevens bekend zijn • Graaf alleen op aanwijzing van de leidinggevende of aannemer • Graaf proefsleuven • volg aanwijzingen van de netbeheerder op • Graaf alleen nadat de ligging van kabels en leidingen is vastgesteld door proefsleuven binnen 1,5 meter van de opgegeven ligging • Meld eventuele afwijkende liggingen of schade bij de leidinggevende • Gebruik een graafmachine met een niet getande graafbak
B.04.04.01.02 Werken bij of in uitgravingen: veiligheidsmaatregelen
[5 empty] | 11.04.03.01 | Veiligheidsmaatregelen: • Goede stut- en taludvoorzieningen • De helling van het talud aanpassen aan de diepte van de uitgraving en het soort ondergrond • Uitgegraven aarde op een veilige afstand leggen • Beschoeiing goed laten aansluiten bij de rand van de uitgraving • Voertuigen, materialen en materieel op veilige afstand houden • Een hekwerk rond de uitgraving plaatsen • Geen gascilinders in de uitgraving gebruiken • in twee toegangen voorzien • Een diepe uitgraving behandelen als een besloten ruimte
B Uitvoeren van werkzaamheden | B.04 Specifieke werkzaamheden en omstandigheden | B.04.04 De kandidaat kan de noodzakelijke (veiligheids)maatregelen bij graafwerkzaamheden en het werken bij of in uitgravingen bepalen. | B.04.04.02 De kandidaat kan de wettelijke verplichtingen voor graafwerkzaamheden omschrijven. |  |  |  | K |  | X |  | NL/B
B.04.04.02.01 Wettelijk verplichte informatie-uitwisseling tussen de netbeheerder en de graver.
[5 empty] | 11.04.02.01 | Verplichtingen volgens de Grondroerdersregeling (NL): • Oriënteren aan de hand van opgevraagde ligginggegevens • De grondroerder/de feitelijke graver moet zorgvuldig graven en zorgvuldig graven mogelijk maken • Schade aan de kabel of leiding melden bij de netbeheerder • Elke graafactiviteit verplicht melden bij KLIC/het Kadaster • Afwijkende liggingen (afwijkingen groter dan één meter) en de aanwezigheid van onbekende netten (weesleidingen) melden aan KLIC/het Kadaster • Alleen (laten) graven wanneer er informatie van KLIC/het Kadaster beschikbaar is |  |  |  |  | NL
[5 empty] | 11.04.02.02 | Wettelijke verplichting voor graafwerkzaamheden (B): • Het KLIP- en KLIM-systeem gebruiken • De netbeheerder moet een vergunning hebben afgegeven • Graafwerkzaamheden in de buurt van hoogspannings- en gasleidingen moeten aan de netbeheerder worden gemeld via de KLIM-KLIK portaalsite • De netbeheerder kan specifieke richtlijnen of instructies opleggen en de werf laten stilleggen als deze niet worden gevolgd • De grondroerder/de feitelijke graver moet zorgvuldig graven en zorgvuldig graven mogelijk maken • Schade aan de kabel of leiding melden bij de netbeheerder • Elke graafactiviteit verplicht melden bij KLIC/het Kadaster • Afwijkende liggingen (afwijkingen groter dan één meter) en de aanwezigheid van onbekende netten (weesleidingen) melden aan KLIC/het Kadaster • Alleen (laten) graven wanneer er informatie van KLIC/het Kadaster beschikbaar is |  |  |  |  | B
B Uitvoeren van werkzaamheden | B.04 Specifieke werkzaamheden en omstandigheden | B.04.05 De kandidaat kan de noodzakelijke veiligheidsmaatregelen en de gebruikswijze van het materiaal bij het werken op hoogte bepalen. | [5 empty] | x | x | x
B Uitvoeren van werkzaamheden | B.04 Specifieke werkzaamheden en omstandigheden | B.04.05 De kandidaat kan de noodzakelijke veiligheidsmaatregelen bij het werken op hoogte en de gebruikswijze van het te gebruiken materiaal bepalen. | B.04.05.01 De kandidaat kan in een gegeven situatie de veiligheidsmaatregelen bij het werken op hoogte bepalen. |  |  |  | T | X | X | X | NL/B
B.04.05.01.01 Werken op hoogte: regelgeving
[5 empty] | 11.05.01.01 | Regelgeving (NL): • Werken vanaf een stahoogte van 2,5 meter boven de vloer • Werken met valgevaar boven een gevaarlijk punt, zoals bewegende delen of een wateroppervlak |  |  |  |  | NL
[5 empty] | 11.05.01.02 | Regelgeving (B): • Vanaf een hoogte van 2 meter boven de vloer |  |  |  |  | B
B.04.05.01.02 Werken op hoogte: gevaren, risico's en veiligheidsmaatregelen
[5 empty] | 11.05.02.01 | Gevaren en risico's: • Vallen (bijvoorbeeld van een dakrand of verdieping) • Door een vloeropening vallen • Vallende voorwerpen
[5 empty] | 11.05.02.02 | Veiligheidsmaatregelen: • Een veilige steiger (stelling), bordes of werkvloer aanbrengen • Doelmatige hekwerken, leuningen of andere gelijksoortige voorzieningen aanbrengen, zoals een minimum leuning, tussenleuning of plint (kantlijst) • Vangnetten aanbrengen • Vloeropeningen dichtleggen • Persoonlijke beschermingsmiddelen gebruiken
[5 empty] | 11.05.02.03 | Veiligheidsmaatregelen bij werken op schuine daken: • Loopplanken gebruiken als de bedekking van het dak niet sterk genoeg is of als je je op het hellend vlak moet verplaatsen • Vangnetten ophangen als er grote openingen in het dak zitten • Een dakrandvoorziening aanbrengen aan de randen van een hellend dak
[5 empty] | 11.05.02.04 | Veiligheidsmaatregelen bij werken op platte daken binnen vier meter van de dakrand: • Dakrandbeveiliging of vangnetten aanbrengen • Een veiligheidsharnas gebruiken, als collectieve beveiliging onmogelijk is
B Uitvoeren van werkzaamheden | B.04 Specifieke werkzaamheden en omstandigheden | B.04.05 De kandidaat kan de noodzakelijke veiligheidsmaatregelen bij het werken op hoogte en de gebruikswijze van het te gebruiken materiaal bepalen. | B.04.05.02 De kandidaat kan in een gegeven situatie de gebruikswijze van materiaal voor het werken op hoogte bepalen. |  |  |  | T | X | X | X | NL/B
B.04.05.02.01 Werken op hoogte: gebruikswijze van materiaal
[5 empty] | 11.05.03.01 | Inzet van ladders:• Voor het overbruggen van een bepaalde hoogte • Voor het uitvoeren van lichte en kortstondige werkzaamheden • Ladders alleen inzetten als er aantoonbaar, om technische reden geen andere oplossing is of als andere oplossingen minder gunstig zijn voor V&G.
[5 empty] | 11.05.03.02 | Gebruiksregels bij gebruik van ladders bij lichte en kortstondige werkzaamheden (indien geen veiligere werkplek te realiseren is): • De ladder is goedgekeurd en voorzien van een keuringssticker • Stahoogte minder dan 5 meter • Statijd minder dan 2 uur • Krachtuitoefening minder dan 50 Newton (N) (5 kg). Reikwijdte maximaal een armlengte • Boven windkracht 6 ladders niet gebruiken
[5 empty] | 11.05.03.03 | Veiligheidsmaatregelen voor ladders: • Opstellen onder een hoek van ongeveer 75 graden • Aan de onderkant borgen tegen wegzakken of uitglijden • Aan de bovenkant borgen tegen zijwaarts wegglijden • De ladder moet minimaal 1 meter uitsteken boven de plaats waartoe hij toegang geeft • De ladder op een stevige ondergrond plaatsen, niet achterstevoren of ondersteboven • Sporten en ladderschoenen schoonhouden, de ladder niet beklimmen met gladde of vieze zolen • Beklimmen met het gezicht naar de ladder toe • Toegang tot de ladder vrijhouden van obstakels • Blokkeer een deur of doorgang achter de ladder • Metalen ladders op minimaal twee meter afstand van onder spanning staande delen plaatsen • Maak drie contactpunten met de ladder: twee voeten, één hand of twee handen, één voet
[5 empty] | 11.05.03.04 | Veiligheidsmaatregelen voor een lange ladder: • Verplicht aan de bovenzijde vastzetten • Borgen tegen wegglijden
[5 empty] | 11.05.03.05 | Regels voor het opbouwen en veranderen van een steiger(stelling) (NL): • Tijdens de opbouw is een steigerinspecteur aanwezig • Een gecertificeerd inspecteur houdt toezicht bij de opdrachtgever, de steigergebruiker of het steigerbouwbedrijf • Op het werk zijn (stabiliteits)berekeningen, tekeningen van de steiger en instructies voor de op- of ombouw beschikbaar • Alleen opgeleide, gecertificeerde steigermonteurs bouwen de steiger op Regels voor het opbouwen en veranderen van een steiger(stelling) (B): • Een bevoegd persoon, aangewezen door het bedrijf dat de steiger monteert, demonteert of ombouwt, is belast met het opstellen van een bouwsschema voor de steiger • Er zijn (stabiliteits)berekeningen en instructies voor de op- of ombouw van de steiger beschikbaar • Alleen opgeleide steigerbouwers bouwen de steiger op |  |  |  |  | NL/B
[5 empty] | 11.05.03.06 | De taken van de bevoegde persoon voor het gebruik van een steiger(stelling) (B): • Waken over de toepassing van maatregelen om te voorkomen dat personen of voorwerpen vallen • Waken over de toepassing van maatregelen om te voorkomen dat bij veranderende weersomstandigheden de veiligheid van de steiger in het gedrang komt • Waken over de naleving van de voorwaarden voor toelaatbare belasting • De vereiste controles uitvoeren |  |  |  |  | B
[5 empty] | 11.05.03.07 | Veiligheidsmaatregelen (staande steiger(stelling)): • Niets aan de constructie van de steiger (stelling) veranderen • Geen materiaal of gereedschap op de vloer van de steiger (stelling) achterlaten • Niet werken op een trap of ladder die op de steiger (stelling) is geplaatst • Niet zwaarder belasten dan de maximale belasting zoals aangegeven op de steigerkaart (B) of een specifieke tekening (NL) en in een specifieke berekening |  |  |  |  | NL/B
[5 empty] | 11.05.03.08 | Extra Veiligheidsmaatregelen voor een staande steiger(stelling) (B): • Medewerkers mogen alleen op een steiger werken als zij hiervoor zijn opgeleid of geïnstrueerd |  |  |  |  | B
[5 empty] | 11.05.03.09 | Extra veiligheidsmaatregelen voor een staande steiger(stelling) (B): • Steigers worden ingedeeld in klassen in functie van de toelaatbare belasting • Gladde vloerplanken met zand, zout of absorptiemateriaal tegengaan |  |  |  |  | B
[5 empty] | 11.05.03.10 | Functie van de steigerkaart: • Geeft de maximaal toelaatbare belasting aan • Geeft aan of de steiger mag worden betreden • Geeft aan of de steiger is gekeurd
[5 empty] | 11.05.03.11 | Veiligheidsmaatregelen hangbruginstallaties (NL) / beweegbare hangsteigers (B): • Bediener mag niet weggaan wanneer er personen in de hangbruginstallatie (NL) / beweegbare hangsteiger (B) zijn en de bediening niet op de hangbruginstallatie (NL) / beweegbare hangsteiger (B) zelf is • Bij storingen hangbruginstallatie (stelling) (NL) / beweegbare hangsteiger (B) verlaten • Niet gebruiksklaar en onbeheerd achterlaten • Bij geen of beperkt oogcontact tussen bediener en personen in de hangbruginstallatie (NL) / beweegbare hangsteiger (B) hulpmiddelen voor communicatie gebruiken • Maximale belasting niet overschrijden • Eerst testen voor gebruik • Personen in de hangbruginstallatie (NL) / beweegbare hangsteiger (B) moeten een veiligheidsharnas dragen die gehaakt is aan een speciaal bevestigingspunt • Omgeving onder de steiger (stelling) afzetten met lint of met hekken • Een hangbruginstallatie (NL) / beweegbare hangsteiger (B) mag niet anders dan rustend op een vast oppervlak verlaten worden |  |  |  |  | NL/B
[5 empty] | 11.05.03.12 | Veiligheidsmaatregelen (rolsteigers):• Alle wielen blokkeren voor het beklimmen • Van binnenuit beklimmen • Materiaal en gereedschap op een veilige manier naar boven brengen • Werkvloer opgeruimd houden • Niet op de stabilisatoren staan • Bij het verplaatsen in opgebouwde configuratie moeten de stabilisatoren zo min mogelijk vrij zijn
[5 empty] | 11.05.03.13 | Regels voor het verplaatsen van rolsteigers: • Niet verplaatsen als er nog iets of iemand op de rolsteiger is • Stabilisatoren zonder wieltjes moeten bij het verrijden zo laag mogelijk bij de grond blijven • Stabilisatoren mogen niet kunnen verschuiven tijdens het verplaatsen • De ondergrond moet vlak en hard zijn; is dit niet het geval, dan moeten voorzieningen zoals rails worden aangebracht
[5 empty] | 11.05.03.14 | Eisen aan personenwerkbakken: • Gekeurd zijn, met een schriftelijk bewijs • Op de buitenkant staat informatie over de toelaatbare werklast, de eigen massa en het toegestane aantal personen
[5 empty] | 11.05.03.15 | Veiligheidsmaatregelen voor personenwerkbakken: • De kraanmachinist en de personen in de werkbak moeten elkaar kunnen zien en met elkaar kunnen communiceren • Eén persoon in de werkbak geeft aanwijzingen aan de kraanmachinist • Personen in de werkbakken moeten veiligheidsharnassen dragen en verbonden zijn met het bevestigingspunt in de werkbak
[5 empty] | Nieuw | Inzet van personenwerkbakken: • Alléén in te zetten wanneer er geen andere meer geëigende arbeidsmiddelen of werkmethoden beschikbaar zijn • Inzet alleen mogelijk indien aan alle wettelijke voorwaarden worden voldaan. • (VOL) de operationeel leidinggevende geeft uiterlijk twee dagen van te voren melding van werkzaamheden bij de Nederlandse arbeidsinspectie (NL)/Toezicht welzijn op werk (B).
B.04.05.02.02 Werken met hoogwerkers: eisen, gevaren en veiligheidsmaatregelen
[5 empty] | 11.05.04.01 | Definitie: • Een verplaatsbaar arbeidsmiddel dat is ingericht voor het verplaatsen van personen die op hoogte werken
[5 empty] | 11.05.04.02 | Voorbeelden: • Een zelfrijdende hoogwerker • Een hoogwerker op een aanhangwagen, vrachtwagen of bestelauto • Een schaarlift
[5 empty] | 11.05.04.03 | Gevaren: • Elektrocutie • Aanrijding • Voorwerpen die vanaf het platform vallen • Beknelling tussen het object en het platform • Omvallen van de hoogwerker • Uit het platform vallen
[5 empty] | 11.05.04.04 | Eisen: • Een geldig keuringsbewijs hebben • Een zichtbare keuringssticker hebben • Een plaat hebben waarop het maximum toelaatbaar gewicht staat • Een gebruikershandleiding hebben • Duidelijke bedieningsaanduidingen hebben
[5 empty] | 11.05.04.05 | Veiligheidsmaatregelen: • Horizontaal op een vlakke ondergrond staan • Rijden alleen met ingeschoven stabilisatoren, de hoofdarm naar beneden, de bak in de neutraalstand en volgens de gebruiksaanwijzing • Niet gebruiken voor hijswerkzaamheden • Niet gebruiken als personenlift • Personen in de bak moeten een valbeveiliging gebruiken die aan de bak is vastgemaakt • Als de personen in de bak hoger dan 25 meter boven de grond zijn, moeten ze een portofoon gebruiken • Bij gebruik in een risicovolle omgeving moet op de begane grond assistentie zijn
[5 empty] | 11.05.04.06 | Eisen aan bedieners van hoogwerkers: • Beschikken over aantoonbaar getoetste deskundigheid
B Uitvoeren van werkzaamheden | B.04 Specifieke werkzaamheden en omstandigheden | B.04.06 De kandidaat kan de noodzakelijke veiligheidsmaatregelen bij het werken in besloten ruimtes bepalen. | [5 empty] | x | x | x
B Uitvoeren van werkzaamheden | B.04 Specifieke werkzaamheden en omstandigheden | B.04.06 De kandidaat kan de noodzakelijke veiligheidsmaatregelen bij het werken in besloten ruimtes bepalen. | B.04.06.01 De kandidaat kan in een gegeven situatie de veiligheidsmaatregelen bij het werken in besloten ruimtes bepalen. |  |  |  | T | X | X | X | NL/B
B.04.06.01.01 Werken in besloten ruimtes: gevaren en veiligheidsmaatregelen
[5 empty] | 11.06.01.01 | Kenmerken: • Nauw, klein, nat, glad en weinig bewegingsruimte • Niet bedoeld om te verblijven • Nauwelijks natuurlijke ventilatie • Moeilijk toegankelijk • Slechte vluchtmogelijkheden • Slecht verlicht • Leidingen en kabels op onverwachte plaatsen
[5 empty] | 11.06.01.02 | Voorbeelden: • Opslagreservoirs of -tanks • Riolen en leidingen • kruipruimtes en kelders • Tentjes bij werkzaamheden (zoals worden gebruikt bij uitgravingen, pijpleidingen en lasactiviteiten).
[5 empty] | 11.06.01.03 | Eisen voor betreding: • Het zuurstofpercentage is minimaal 19% • Aanwezig explosief gasmengsel is minder dan 10% van de LEL • De concentratie giftige stoffen of dampen is lager dan de grenswaarde • Er is goede luchtverversing • Bij de toegang staan waarschuwingsborden tegen betreding van onbevoegden • Leidingen die op de ruimte zijn aangesloten, zijn afgeblind of losgekoppeld • Betreders hebben een geldige werkvergunning of een schriftelijke vrijgave • Betreders zijn 18 jaar of ouder • Voordat er werkzaamheden worden uitgevoerd wordt deze ruimte eerst zo net en droog mogelijk gemaakt • Er is permanente observatie
[5 empty] | 11.06.01.04 | Regels voor metingen bij gevaar voor verstikking, bedwelming, vergiftiging, brand of explosie: • Een deskundig persoon voert de metingen op meerdere plaatsen uit • Periodiek of continu
[5 empty] | 11.06.01.05 | Veiligheidsmaatregelen voor toezicht bij gevaar voor verstikking, bedwelming, vergiftiging, brand of explosie: • Toezicht houden • Communiceren met de persoon in de ruimte • Hulpverlenende afdelingen of diensten alarmeren als de persoon in de ruimte in gevaar is • Ventilatie controleren
[5 empty] | 11.06.01.06 | Veiligheidsmaatregel voor toezicht bij gevaar voor verstikking, bedwelming, vergiftiging, brand of explosie (B): • Slachtoffers helpen |  |  |  |  | B
[5 empty] | 11.06.01.07 | Eis aan de persoon die is belast met de permanente observatie (buitenwacht/mangatwacht): • Beschikken over aantoonbaar getoetste deskundigheid
[5 empty] | 11.06.01.08 | Verhoogd verstikkingsgevaar: • Bij zuurstoftekort door de aanwezigheid van inert gas
[5 empty] | 11.06.01.09 | Verhoogd brand- en explosiegevaar: • Er is te weinig ventilatie, waardoor de onderste explosiegrens snel wordt bereikt • Bij aanwezigheid van brandbare stoffen in de ruimte, in het materiaal of bij verwijdering van roestlagen • Bij open vuur of vonken in de besloten ruimte • Bij zuurstoflekkage uit slangen of niet goed dichtgedraaide branders
[5 empty] | 11.06.01.10 | Verhoogd vergiftigingsgevaar: • Bij aanwezigheid van giftige stoffen en te weinig ventilatie, waardoor de concentratie boven de grenswaarde kan komen
[5 empty] | 11.06.01.11 | Verhoogd gevaar voor elektrocutie: • Door slechte ventilatie is de lichaamstemperatuur en daarmee de vochtigheid hoger, hierdoor is er meer geleiding
[5 empty] | 11.06.01.12 | Veiligheidsmaatregel voor de verblijfsduur: • Verblijf zo kort mogelijk
[5 empty] | 11.06.01.13 | Extra persoonlijke beschermingsmiddelen: • Onafhankelijke adembescherming (dus geen filtermaskers) bij een concentratie van gevaarlijke gassen of dampen boven de grenswaarde en bij een te laag zuurstofpercentage • Gehoorbescherming (afhankelijk van het type werkzaamheden en het soort besloten ruimte) • Een reddingslijn, tenzij deze extra gevaar oplevert • Een gaspak (als er gassen of dampen kunnen zijn met gevaar voor huidopname)
[5 empty] | 11.06.01.14 | Veiligheidsmaatregelen voor ventilatie: • Natuurlijke ventilatie • Mechanische ventilatie • Plaatselijke afzuiging bij het vrijkomen van gassen en dampen
[5 empty] | 11.06.01.15 | Veiligheidsmaatregelen tegen elektrocutie: • Elektrische apparatuur op de juiste manier spanningsvrij maken • In besloten ruimtes met geleidende wanden veilige spanning gebruiken
B.04.06.01.02 Extra maatregelen bij het werken met risicoverhogende apparaten en materieel en tijdens risicoverhogende activiteiten in besloten ruimtes
[5 empty] | 11.06.02.01 | Regel voor beweegbare delen in besloten ruimtes: • Door een deskundige buiten bedrijf laten zetten en laten vergrendelen
[5 empty] | 11.06.02.02 | Veiligheidsmaatregelen bij gebruik van zuurstof en andere gassen: • Vooraf slangen controleren op lekken • Gasflessen buiten de ruimte plaatsen • Tijdens pauzes en na afloop van de werkzaamheden de branders en slangen buiten de ruimte plaatsen
[5 empty] | 11.06.02.03 | Veiligheidsmaatregelen bij las- en snijwerkzaamheden: • Alle brandbare stoffen weghalen of afdekken • Blusmiddelen binnen handbereik houden • Controleren op zuurstoflekken • Lasdampen plaatselijk afzuigen • Bij elektrisch lassen een veilige spanning gebruiken
[5 empty] | 11.06.02.04 | Veiligheidsmaatregelen bij schilderwerkzaamheden: • Gebruik onafhankelijke adembescherming • Ventileer de hele ruimte • In verband met statische elektriciteit moet alle apparatuur geaard zijn • Blijf tot een paar dagen na de schilderwerkzaamheden ventileren
C Beheersen van specifieke gevaren | [7 empty] | x | x | x
C Beheersen van specifieke gevaren | C.01 Gevaarlijke stoffen | [6 empty] | x | x | x
C Beheersen van specifieke gevaren | C.01 Gevaarlijke stoffen | C.01.01 De kandidaat kent de gevaren en veiligheidsmaatregelen bij het werken met gevaarlijke stoffen. | [5 empty] | x | x | x
C Beheersen van specifieke gevaren | C.01 Gevaarlijke stoffen | C.01.01 De kandidaat kent de gevaren en veiligheidsmaatregelen bij het werken met gevaarlijke stoffen. | C.01.01.01 De kandidaat kan bij een gegeven pictogram of etiket van een gevaarlijke stof de risico's en de veiligheidsmaatregelen bepalen. |  |  |  | T | X
C.01.01.01.01 Indeling en schadelijke werking van gevaarlijke stoffen
[5 empty] | 08.02.01.01 | Categorieën: • Explosief • Oxiderend • Zeer licht ontvlambaar, licht ontvlambaar, ontvlambaar • Giftig, zeer giftig • Schadelijk • Irriterend • Bijtend of corrosief • Kankerverwekkend • Milieugevaarlijk • Sensibiliserend
[5 empty] | 08.02.01.02 | Definitie: • Stoffen die een gevaar vormen voor de gezondheid of de omgeving
[5 empty] | 08.02.01.03 | Gevaren, voorbeelden en pictogrammen: • Explosieve stoffen (zoals munitie, TNT en buskruit) exploderen gemakkelijk, ook zonder inwerking van zuurstof, bij een bepaalde temperatuur, in contact met andere stoffen, bij schokken of bij wrijvingen • Zeer licht en licht ontvlambare stoffen (zoals benzine, aceton en white spirit) vliegen zeer gemakkelijk in brand, zelfs bij normale omgevingstemperaturen van 21°C • Oxiderende of brandbevorderende stoffen (zoals waterstofperoxide, ozon en zuurstof) en reageren daardoor heftig met andere (brandbare) stoffen en bevorderen de verbranding, • Zeer giftige en giftige stoffen (zoals koolstofmonoxide, H2S, methanol en benzeen) kunnen bij inademen, inslikken of opname via de huid voor ernstig letsel zorgen • Schadelijke stoffen (zoals verf, lak en houtbeschermingsproducten) zorgen vergeleken met giftige stoffen voor mildere verschijnselen bij inademen, inslikken of opname via de huid • Bijtende stoffen (zoals zuren en basen) tasten de huid, ogen, longen en slijmvliezen aan bij contact • Irriterende stoffen (zoals verdunde of zwakke zuren en basen, veel solventen en polyestermastic) kunnen ontstekingen veroorzaken bij contact met de huid, ogen, longen en slijmvliezen • Kankerverwekkende stoffen (zoals asbest, benzeen, vinylchloride en dieselrook) kunnen tot kanker leiden • Milieugevaarlijke stoffen (zoals cfk’s en bepaalde pesticiden) zijn gevaarlijk voor het milieu en voor dieren • Sensibiliserende stoffen (zoals bepaalde harsen en kleurmiddelen, sommige verven, metaalbehandelingsmiddelen en haarkleurmiddelen) kunnen een allergische reactie veroorzaken
C.01.01.01.02 Onderscheid tussen het gebruik en het vervoer van gevaarlijke stoffen in de werkomgeving
[5 empty] | 08.02.02.01 | Onderscheid: • Bij vervoer in de werkomgeving wordt ook rekening gehouden met het gevaar dat hierbij kan optreden
C.01.01.01.03 Inhoud van het etiket
[5 empty] | 08.05.01.01 | Elementen van het oude etiket: • R-zinnen • S-zinnen
[5 empty] | 08.05.01.02 | Elementen van het nieuwe etiket: • Namen van de producten • Gevarenpictogrammen • Risico's en gevaren (H-zinnen) • Preventieve maatregelen en veiligheidsaanbevelingen (P-zinnen) • Gegevens van de leverancier en invoerder
C.01.01.01.04 Betekenis van gevarenpictogrammen van gevaarlijke stoffen
[5 empty] | 08.05.02.01 | Gevarenpictogrammen (conform de GHS-richtlijn): • Explosieve of ontplofbare stoffen • Licht ontvlambare en zeer licht ontvlambare stoffen • Oxiderende stoffen • Giftige en zeer giftige stoffen • Schadelijke en irriterende stoffen • Bijtende of corrosieve stoffen • Milieugevaarlijke stoffen • Gezondheidsgevaar op lange termijn • Gassen onder druk
[5 empty] | 08.05.02.02 | Pictogram van asbest
C.01.01.01.05 Betekenis van gevaren en veiligheidsaanbevelingen op nieuwe etiketten
[5 empty] | 08.05.05.01 | Betekenis van gevaren: • De gevaren of risico's van een stof of product
[5 empty] | 08.05.05.02 | Betekenis van veiligheidsaanbevelingen: • De te nemen veiligheidsmaatregelen om risico's bij het werken met het product te voorkomen
C Beheersen van specifieke gevaren | C.01 Gevaarlijke stoffen | C.01.01 De kandidaat kent de gevaren en veiligheidsmaatregelen bij het werken met gevaarlijke stoffen. | C.01.01.02 De kandidaat kan bij een gegeven pictogram, etiket of veiligheidsinformatieblad van een gevaarlijke stof de risico's en de veiligheidsmaatregelen bepalen. |  |  |  | T |  | X | X
C.01.01.02.01 Indeling en schadelijke werking van gevaarlijke stoffen
[5 empty] | 08.02.01.01 | Categorieën: • Explosief • Oxiderend • Zeer licht ontvlambaar, licht ontvlambaar, ontvlambaar • Giftig, zeer giftig • Schadelijk • Irriterend • Bijtend of corrosief • Kankerverwekkend • Milieugevaarlijk • Sensibiliserend
[5 empty] | 08.02.01.02 | Definitie: • Stoffen die een gevaar vormen voor de gezondheid of de omgeving
[5 empty] | 08.02.01.03 | Gevaren, voorbeelden en pictogrammen: • Explosieve stoffen (zoals munitie, TNT en buskruit) exploderen gemakkelijk, ook zonder inwerking van zuurstof, bij een bepaalde temperatuur, in contact met andere stoffen, bij schokken of bij wrijvingen • Zeer licht en licht ontvlambare stoffen (zoals benzine, aceton en white spirit) vliegen zeer gemakkelijk in brand, zelfs bij normale omgevingstemperaturen van 21°C • Oxiderende of brandbevorderende stoffen (zoals waterstofperoxide, ozon en zuurstof) en reageren daardoor heftig met andere (brandbare) stoffen en bevorderen de verbranding, • Zeer giftige en giftige stoffen (zoals koolstofmonoxide, H2S, methanol en benzeen) kunnen bij inademen, inslikken of opname via de huid voor ernstig letsel zorgen • Schadelijke stoffen (zoals verf, lak en houtbeschermingsproducten) zorgen vergeleken met giftige stoffen voor mildere verschijnselen bij inademen, inslikken of opname via de huid • Bijtende stoffen (zoals zuren en basen) tasten de huid, ogen, longen en slijmvliezen aan bij contact • Irriterende stoffen (zoals verdunde of zwakke zuren en basen, veel solventen en polyestermastic) kunnen ontstekingen veroorzaken bij contact met de huid, ogen, longen en slijmvliezen • Kankerverwekkende stoffen (zoals asbest, benzeen, vinylchloride en dieselrook) kunnen tot kanker leiden • Milieugevaarlijke stoffen (zoals cfk’s en bepaalde pesticiden) zijn gevaarlijk voor het milieu en voor dieren • Sensibiliserende stoffen (zoals bepaalde harsen en kleurmiddelen, sommige verven, metaalbehandelingsmiddelen en haarkleurmiddelen) kunnen een allergische reactie veroorzaken
C.01.01.02.02 Onderscheid tussen het gebruik en het vervoer van gevaarlijke stoffen in de werkomgeving
[5 empty] | 08.02.02.01 | Onderscheid: • Bij vervoer in de werkomgeving wordt ook rekening gehouden met het gevaar dat hierbij kan optreden
C.01.01.02.03 Inhoud van het etiket
[5 empty] | 08.05.01.01 | Elementen van het oude etiket: • R-zinnen • S-zinnen
[5 empty] | 08.05.01.02 | Elementen van het nieuwe etiket: • Namen van de producten • Gevarenpictogrammen • Risico's en gevaren (H-zinnen) • Preventieve maatregelen en veiligheidsaanbevelingen (P-zinnen) • Gegevens van de leverancier en invoerder
C.01.01.02.04 Betekenis van gevarenpictogrammen van gevaarlijke stoffen
[5 empty] | 08.05.02.01 | Gevarenpictogrammen (conform de GHS-richtlijn): • Explosieve of ontplofbare stoffen • Licht ontvlambare en zeer licht ontvlambare stoffen • Oxiderende stoffen • Giftige en zeer giftige stoffen • Schadelijke en irriterende stoffen • Bijtende of corrosieve stoffen • Milieugevaarlijke stoffen • Gezondheidsgevaar op lange termijn • Gassen onder druk
[5 empty] | 08.05.02.02 | Pictogram van asbest
C.01.01.02.05 Betekenis van gevaren en veiligheidsaanbevelingen (zinnen) op nieuwe etiketten
[5 empty] | 08.05.05.01 | Betekenis van gevaren: • De gevaren of risico's van een stof of product
[5 empty] | 08.05.05.02 | Betekenis van veiligheidsaanbevelingen: • De te nemen veiligheidsmaatregelen om risico's bij het werken met het product te voorkomen
C.01.01.02.06 Veiligheidsinformatieblad
[5 empty] | 08.05.04.01 | Doel: • Informeren over de gevaren van een stof • Informeren over de te nemen veiligheidsmaatregelen
[5 empty] | 08.05.04.02 | Inhoud: • Grenswaarde (MAC-waarde) • Samenstelling • Wijze van opname • Wijze van opslag • Directe gevaren • Etikettering • Eerste hulp
[5 empty] | 08.05.04.03 | Betekenis van de vakken van de gevarendiamant: • Het rode vlak (boven): brandgevaar • Het blauwe vlak (links): risico voor de gezondheid • Het gele vlak (rechts): instabiliteit • Het witte vlak (onder): reactie met bluswater en eventuele specifieke gevaren
[5 empty] | 08.05.04.04 | Betekenis van de cijfers in de gevarendiamant: • Van 0 tot 4: hoe hoger het cijfer, hoe groter het gevaar
C Beheersen van specifieke gevaren | C.01 Gevaarlijke stoffen | C.01.01 De kandidaat kent de gevaren en veiligheidsmaatregelen bij het werken met gevaarlijke stoffen. | C.01.01.03 De kandidaat kan in een gegeven situatie de maatregelen tegen (mogelijke) blootstelling aan of opname van gevaarlijke stoffen bepalen. |  |  |  | T | X
C.01.01.03.01 Maatregelen bij (mogelijke) blootstelling aan gevaarlijke stoffen
[5 empty] | 08.03.02.01 | Maatregelen bij de bron: • Elimineren door geen gebruik te maken van een gevaarlijke stof • Vervangen door een minder gevaarlijke stof (bijvoorbeeld een verf met oplosmiddel vervangen door verf op waterbasis) • Aanpassen (bijvoorbeeld een grondstof niet in poedervorm gebruiken, maar in tabletvorm)
[5 empty] | 08.03.02.02 | Maatregel plaatselijk afzuigen: • De gevaarlijke damp, gas of stofdeeltjes direct afzuigen op de plaats waar de verontreiniging ontstaat, bijvoorbeeld bij lassen
[5 empty] | 08.03.02.03 | Maatregel scheiden van mens en bron: • Een fysieke scheiding aanbrengen tussen de mens en de gevaarlijke stoffen of chemische processen, bijvoorbeeld met een muur, gesloten reactorvaten, een trekkast of zuurkast
[5 empty] | 08.03.02.04 | Maatregel ventilatie: • Verontreinigde lucht naar buiten zuigen en schone lucht naar binnen brengen
[5 empty] | 08.03.02.05 | Gebruik van een persoonlijke monitor: • Op borsthoogte dragen en niet onder de kleding • Testen voor gebruik • Actie ondernemen bij alarm
C.01.01.03.02 Wijze van opname in het lichaam
[5 empty] | 08.03.03.01 | Opnamewegen van gevaarlijke stoffen: • Via de mond • Via de huid • Via de ademhalingsorganen • Directe opname in de bloedbaan
[5 empty] | 08.03.03.02 | Wijze van opname van gevaarlijke stoffen: • Eten en drinken met vuile handen • Oplosmiddelen of oplosmiddelen in verf aanraken • Stof, gas, nevel en damp inademen • Door een open wond
[5 empty] | 08.03.03.03 | Persoonlijke hygiënemaatregelen: • Eten en drinken in een speciale ruimte, vuile werkkleding uittrekken, handen en gezicht schoonmaken, een wond zo snel mogelijk schoonmaken, verzorgen en afdekken • Goede persoonlijke beschermingsmiddelen gebruiken
C.01.01.03.03 Medische geschiktheid bij het werken met gevaarlijke stoffen
[5 empty] | 08.07.03.01 | Medische geschiktheid: • Aan de hand van de blootstelling en de gezondheidstoestand wordt nagegaan of iemand geschikt is en blijft
C.01.01.03.04 Periodiek medisch onderzoek bij het werken met gevaarlijke stoffen
[5 empty] | 08.07.04.01 | Begrip en doel: • Medisch onderzoek moet bepalen of de werknemer geschikt blijft om verder te werken met de gevaarlijke stof • Periodiciteit is afhankelijk van product en blootstelling, voor de meeste stoffen eenmaal per jaar
C Beheersen van specifieke gevaren | C.01 Gevaarlijke stoffen | C.01.01 De kandidaat kent de gevaren en veiligheidsmaatregelen bij het werken met gevaarlijke stoffen. | C.01.01.04 De kandidaat kan in een gegeven situatie de maatregelen tegen (mogelijke) blootstelling aan of opname van gevaarlijke stoffen bepalen en prioriteren. |  |  |  | T |  | X | X
C.01.01.04.01 Prioiriteiten van de maatregelen bij (mogelijke) blootstelling aan gevaarlijke stoffen
[5 empty] | 08.03.01.01 | Prioriteiten: • In eerste instantie maatregelen aan de bron nemen (bijvoorbeeld andere producten gebruiken, tabletten in plaats van stof gebruiken) • In tweede instantie technische, collectieve en organisatorische maatregelen nemen (zoals plaatselijke afzuiging en ventilatie) • In derde instantie persoonlijke beschermingsmiddelen gebruiken
C.01.01.04.02 Maatregelen bij (mogelijke) blootstelling aan gevaarlijke stoffen
[5 empty] | 08.03.02.01 | Maatregelen bij de bron: • Elimineren door geen gebruik te maken van een gevaarlijke stof • Vervangen door een minder gevaarlijke stof (bijvoorbeeld een verf met oplosmiddel vervangen door verf op waterbasis) • Aanpassen (bijvoorbeeld een grondstof niet in poedervorm gebruiken, maar in tabletvorm)
[5 empty] | 08.03.02.02 | Maatregel plaatselijk afzuigen: • De gevaarlijke damp, gas of stofdeeltjes direct afzuigen op de plaats waar de verontreiniging ontstaat, bijvoorbeeld bij lassen
[5 empty] | 08.03.02.03 | Maatregel scheiden van mens en bron: • Een fysieke scheiding aanbrengen tussen de mens en de gevaarlijke stoffen of chemische processen, bijvoorbeeld met een muur, gesloten reactorvaten, een trekkast of zuurkast
[5 empty] | 08.03.02.04 | Maatregel ventilatie: • Verontreinigde lucht naar buiten zuigen en schone lucht naar binnen brengen
[5 empty] | 08.03.02.05 | Gebruik van een persoonlijke monitor: • Op borsthoogte dragen en niet onder de kleding • Testen voor gebruik • Actie ondernemen bij alarm
C.01.01.04.03 Wijze van opname in het lichaam
[5 empty] | 08.03.03.01 | Opnamewegen van gevaarlijke stoffen: • Via de mond • Via de huid • Via de ademhalingsorganen • Directe opname in de bloedbaan
[5 empty] | 08.03.03.02 | Wijze van opname van gevaarlijke stoffen: • Eten en drinken met vuile handen • Oplosmiddelen of oplosmiddelen in verf aanraken • Stof, gas, nevel en damp inademen • Door een open wond
[5 empty] | 08.03.03.03 | Persoonlijke hygiënemaatregelen: • Eten en drinken in een speciale ruimte, vuile werkkleding uittrekken, handen en gezicht schoonmaken, een wond zo snel mogelijk schoonmaken, verzorgen en afdekken • Goede persoonlijke beschermingsmiddelen gebruiken
C.01.01.04.04 Vergiftigingsfactoren
[5 empty] | 08.03.04.01 | Omgevings- en productfactoren: • De toestand of het voorkomen van de stof (stof, nevel, gas, damp, vast, vloeistof) • De giftigheid van de stof • De concentratie van de stof in de ademlucht • De blootstellingsduur
[5 empty] | 08.03.04.02 | Menselijke factoren: • Fysieke inspanning: bij zwaar werk haal je dieper en sneller adem en krijg je meestal meer gevaarlijke stof binnen • De conditie van het slachtoffer: als je fitter bent, heb je meer weerstand • Het gewicht van het slachtoffer: hoe zwaarder je bent, hoe minder invloed de stof normaal gesproken heeft • De leeftijd van het slachtoffer: jongeren en ouderen hebben meestal meer last • De grootte van het blootgestelde huidoppervlak: hoe groter het huidoppervlak waarmee de stof in aanraking is geweest, hoe groter de impact • De dikte van de huid: hoe dunner de huid waarmee de stof in aanraking is geweest, hoe groter de impact • Gevoeligheid: sommige mensen zijn gevoeliger voor bepaalde stoffen dan anderen
C.01.01.04.05 Inwerking en effecten van gevaarlijke stoffen in het lichaam
[5 empty] | 08.03.05.01 | Effecten: • Hoofdpijn • Duizeligheid • Evenwichtsstoornissen • Maagkrampen • Misselijkheid • Braakneigingen • Hartkloppingen • Benauwdheid • Wazig of dubbel zien • Allergische reactie
[5 empty] | 08.03.05.02 | Twee soorten vergiftiging: • Acute vergiftiging: vergiftiging die vrij snel, tijdens of direct na de blootstelling aan de gevaarlijke stof, optreedt (bijvoorbeeld CO2-vergiftiging) • Chronische vergiftiging: vergiftiging na langdurige en herhaaldelijke blootstelling aan de gevaarlijke stof (bijvoorbeeld oplosmiddelen of zware metalen in lage doses)
C.01.01.04.06 Monitoring tijdens het werk
[5 empty] | 08.07.02.01 | Begrip en en doel: • Tijdens het werk de mogelijke blootstelling aan gevaarlijke stoffen meten en de uitkomst beoordelen aan de hand van de grenswaarden, om de kans op gezondheidsschade tijdens het werk in te schatten en te voorkomen |  |  | X
C.01.01.04.07 Medische geschiktheid bij het werken met gevaarlijke stoffen
[5 empty] | 08.07.03.01 | Medische geschiktheid: • Aan de hand van de blootstelling en de gezondheidstoestand wordt nagegaan of iemand geschikt is en blijft
C.01.01.04.08 Periodiek medisch onderzoek bij het werken met gevaarlijke stoffen:
[5 empty] | 08.07.04.01 | Begrip en doel: • Medisch onderzoek bepaalt of de werknemer geschikt blijft om verder te werken met de gevaarlijke stof • De frequentie is afhankelijk van het product en de blootstelling, voor de meeste stoffen is dit eenmaal per jaar
C Beheersen van specifieke gevaren | C.01 Gevaarlijke stoffen | C.01.01 De kandidaat kent de gevaren en veiligheidsmaatregelen bij het werken met gevaarlijke stoffen. | C.01.01.05 De kandidaat kan de betekenis van grenswaarden en de beperkingen van reukwaarneming omschrijven. |  |  |  | K | X | X | X
C.01.01.05.01 Betekenis van grenswaarden
[5 empty] | 08.04.01.01 | Betekenis van grenswaarden: • De maximale concentratie van een gevaarlijke stof als tijdsgewogen gemiddelde over een referentieperiode, waarboven geen enkele werknemer mag worden blootgesteld
[5 empty] | 08.04.01.02 | Voorwaarden voor de geldigheid van grenswaarden: • Bij normale, gezonde personen • Bij een normale werkdag • Bij een normale werkweek • In normale werkomstandigheden • Bij normale fysieke inspanning
C.01.01.05.02 Beperkingen van reukwaarneming
[5 empty] | 08.04.02.01 | Beperkingen: • Veel gevaarlijke dampen of gassen zijn geur- of kleurloos • De reukgrens kan boven de toegelaten grenswaarde liggen • De geur van de gevaarlijke stof kan worden gemaskeerd door andere, niet-gevaarlijke stoffen • Mensen kunnen de geur verschillend ervaren
C Beheersen van specifieke gevaren | C.01 Gevaarlijke stoffen | C.01.02 De kandidaat kan de gevaren en de veiligheidsmaatregelen bij het werken met specifieke gevaarlijke stoffen bepalen. | [5 empty] | x | x | x
C Beheersen van specifieke gevaren | C.01 Gevaarlijke stoffen | C.01.02 De kandidaat kan de gevaren en de veiligheidsmaatregelen bij het werken met specifieke gevaarlijke stoffen bepalen. | C.01.02.01 De kandidaat kan in een gegeven situatie de werkwijze met asbestverdacht materiaal bepalen. |  |  |  | T | X
C.01.02.01.01 Werkwijze bij asbestverdacht materiaal
[5 empty] | 08.08.03.01 | Werkwijze: • Voordat er werkzaamheden worden uitgevoerd op locaties waar mogelijk asbest aanwezig is, moet aan de hand van een asbestinventarisatie het blootstellingsrisico worden bepaald • Als het vermoeden bestaat dat er asbest aanwezig is, moet het werk onmiddellijk worden stilgelegd • Waarschuw de operationeel leidinggevende en de opdrachtgever • De opdrachtgever laat een monster nemen door een onafhankelijk laboratorium, om vast te stellen of het om asbest gaat • Asbest moet worden verwijderd volgens de wettelijke voorschriften
C Beheersen van specifieke gevaren | C.01 Gevaarlijke stoffen | C.01.02 De kandidaat kan de gevaren en de veiligheidsmaatregelen bij het werken met specifieke gevaarlijke stoffen bepalen. | C.01.02.02 De kandidaat kan in een gegeven situatie de werkwijze met asbest(verdacht materiaal) bepalen. |  |  |  | T |  | X | X | NL/B
C.01.02.02.01 Asbestwetgeving en de handelswijze bij aanwezigheid van asbest
[5 empty] | 08.08.01.01 | Wettelijke bepalingen (B): • Elk bedrijf moet het aanwezige asbest in zijn onderneming inventariseren; als er asbest aanwezig is, stelt de werkgever een beheersprogramma op om het blootstellingsrisico zo laag mogelijk te houden • Het nieuw ver- en bewerken van asbest is verboden • Asbesthoudend afval moet gescheiden worden ingezameld en opgehaald • Met een specifiek label wordt aangegeven waar asbest aanwezig is • Wanneer de mogelijkheid bestaat dat werknemers worden blootgesteld aan risico’s die zijn verbonden aan asbest, moet het bedrijf een kopie van de asbestinventaris krijgen • Het gebruik van mechanische werktuigen met grote snelheid (zoals hogedrukreinigers, luchtcompressoren, droge straalmiddelen, schuurschijven en slijpmachines) voor het bewerken, snijden of schoonmaken van asbesthoudend materiaal of het verwijderen van asbest, is verboden |  |  |  |  | B
[5 empty] | 08.08.01.02 | Voorwaarden voor het werken met asbest (B): • Het bedrijf moet erkend zijn en een gecertificeerd kwaliteitsborgingsysteem hebben • Het personeel dat asbest verwijdert moet een basisopleiding en een jaarlijkse bijscholing volgen • De werkleider volgt aanvullend op de basisopleiding een jaarlijkse bijscholing gericht op zijn specifieke taken • Voor eenvoudige handelingen is geen erkenning nodig en volstaat een beperkte opleiding • Het werk moet schriftelijk zijn aangemeld bij Toezicht Welzijn op het werk en de preventieadviseur-arbeidsgeneesheer • Er moet een goedgekeurd werkplan zijn |  |  |  |  | B
[5 empty] | 08.08.01.03 | Specifieke verplichting voor uitzendkrachten (B): • In België mogen uitzendkrachten niet werken waar asbest wordt verwijderd |  |  |  |  | B
[5 empty] | 08.08.01.04 | Wettelijke bepalingen (NL): • Het nieuw ver- en bewerken van asbest is verboden • Asbesthoudend afval moet gescheiden worden ingezameld en opgehaald • Met een specifiek label wordt aangegeven waar je risico loopt op contact met asbest |  |  |  |  | NL
[5 empty] | 08.08.01.05 | Asbestproducten die door niet-gecertificeerde bedrijven mogen worden verwijderd (NL): • Pakkingen die zonder te breken of verspanen kunnen worden verwijderd • Vaste (hechtgebonden) asbestproducten die zonder te breken kunnen worden verwijderd • Alleen daarvoor opgeleide werknemers (Deskundig Asbest Verwijderaar) mogen deze werkzaamheden uitvoeren |  |  |  |  | NL
[5 empty] | 08.08.01.06 | Gezondheidseffecten bij blootstelling aan asbest: • Kans op asbestose • Kans op asbestlongkanker • Kans op mesothelioom
C.01.02.02.02 Mogelijke asbestlocaties en de te volgen werkwijze
[5 empty] | 08.08.02.01 | Mogelijke asbestlocaties : • Warmte-isolatie op toestellen en uitrusting • Flenzen en lagerafdichtingen • Brandwerend maken van staalconstructies en constructies van bovengrondse tanks • In en achter bemetseling van fornuizen en ketels en constructies van bovengrondse tanks • Isolatie in elektrische apparatuur • In brandwerende dekens • Remvoeringen • Rioolbuizen • Afdichtingsmateriaal • Dak- en wandbeplating • Vloerbedekking
[5 empty] | 08.08.02.02 | Werkwijze: • Er moet een risicobeoordeling zijn uitgevoerd op basis van een asbestinventarisatie • Eventuele uitsluitingen in de asbestinventarisatie gaan niet over de locatie waar de werkzaamheden plaatsvinden
C.01.02.02.03 Werkwijze bij asbestverdacht materiaal
[5 empty] | 08.08.03.01 | Werkwijze: • Voordat er werkzaamheden worden uitgevoerd op locaties waar mogelijk asbest aanwezig is, moet aan de hand van een asbestinventarisatie het blootstellingsrisico worden bepaald • Als het vermoeden bestaat dat er asbest aanwezig is, moet het werk onmiddellijk worden stilgelegd • Waarschuw de operationeel leidinggevende en de opdrachtgever • De opdrachtgever laat een monster nemen door een onafhankelijk laboratorium, om vast te stellen of het om asbest gaat • Asbest moet worden verwijderd volgens de wettelijke voorschriften
C Beheersen van specifieke gevaren | C.01 Gevaarlijke stoffen | C.01.02 De kandidaat kan de gevaren en de veiligheidsmaatregelen bij het werken met specifieke gevaarlijke stoffen bepalen. | C.01.02.03 De kandidaat kan de gevaren van organische oplosmiddelen, cyclische verbindingen, zware metalen, koolstofmonoxide, verven en lakken, cement , kwartsstof en huishoudmiddelen benoemen. |  |  |  | K | X | X | X
C.01.02.03.01 Organische oplosmiddelen, cyclische verbindingen, zware metalen, koolstofmonoxide, verven en lakken, cement en kwartsstof
[5 empty] | 08.08.04.01 | Voorbeelden: • Organische oplosmiddelen: zijn vaak van aardolie gemaakt, bijvoorbeeld terpentine • Cyclische verbindingen: bijvoorbeeld benzeen, fenol, tolueen en xyleen • Zware metalen: bijvoorbeeld lood, kwik en zink
[5 empty] | 08.08.04.02 | Schadelijke werking: • Organische oplosmiddelen: inademing kan op korte termijn zorgen voor hoofdpijn en op lange termijn voor aantasting van de hersenen • Cyclische verbindingen: benzeen en fenol zijn giftig, benzeen is bovendien kankerverwekkend • Zware metalen: zijn zeer giftig • Koolstofmonoxide: is zeer giftig, verdringt de zuurstofopname in het bloed en zorgt voor explosiegevaar • Verven en lakken: zie organische oplosmiddelen • Cement: is irriterend voor de ademhalingswegen en de huid, levert gevaar op voor oogletsel en kan in natte toestand en bij langdurend contact voor chemische brandwonden zorgen • Kwartsstof: langdurige inademing kan leiden tot stoflongen
C.01.02.03.02 Huishoudmiddelen
[5 empty] | 08.08.05.01 | Gevaren: • Ontstoppingsmiddelen: bijtend • Organische oplosmiddelen (bijvoorbeeld bij verven of vernissen): ontvlambaar of licht ontvlambaar, bij langdurend gebruik kans op hersenletsel, ontvet de huid (bijvoorbeeld white spirit) • Afwasproducten voor een afwastoestel: irriterend, kans op ernstig oogletsel
C Beheersen van specifieke gevaren | C.01 Gevaarlijke stoffen | C.01.02 De kandidaat kan de gevaren en de veiligheidsmaatregelen bij het werken met specifieke gevaarlijke stoffen bepalen. | C.01.02.04 De kandidaat kan in een gegeven situatie de noodzakelijke maatregelen tegen een te hoge of te lage zuurstofconcentratie bepalen. |  |  |  | T | X | X | X
C.01.02.04.01 Gevaren van en maatregelen tegen een te hoge of te lage zuurstofconcentratie
[5 empty] | 08.01.01.01 | Zuurstofconcentratie bij normale omstandigheden: • 21%
[5 empty] | 08.01.01.02 | Minimale toegestane zuurstofconcentratie: • 19%
[5 empty] | 08.01.01.03 | Gevolgen bij afwijking van de normale zuurstofconcentratie: • Meer dan 21%: hoger brand- en explosiegevaar • Minder dan 19%: zuurstofgebrek, afhankelijk van het percentage kan dit leiden tot versuffing, bewusteloosheid of de dood
[5 empty] | 08.01.01.04 | Omstandigheden bij een te lage zuurstofconcentratie: • Gebrek aan ventilatie • Corrosie • Andere reacties die zuurstof verbruiken, zoals bacteriologische en biologische reacties en brand • Vrijkomende stoffen die de lucht en de zuurstof verdringen, zoals stikstof en andere inerte gassen
[5 empty] | 08.01.01.05 | Omstandigheden bij een te hoge zuurstofconcentratie: • Lekken van zuurstof uit leidingen of zuurstofflessen
[5 empty] | 08.01.01.06 | Maatregelen bij een te lage zuurstofconcentratie: • Het zuurstoftekort opheffen door de ruimte mechanisch te beluchten • Onafhankelijke adembescherming gebruiken
[5 empty] | 08.01.01.07 | Maatregelen bij een te hoge zuurstofconcentratie: • Slangbreukbeveiliging gebruiken • Geen zuurstofflessen in de ruimte zetten
C Beheersen van specifieke gevaren | C.01 Gevaarlijke stoffen | C.01.03 De kandidaat kent de gevaren van en de preventieve maatregelen tegen lekken en biologische stoffen. | [5 empty] | x | x | x
C Beheersen van specifieke gevaren | C.01 Gevaarlijke stoffen | C.01.03 De kandidaat kent de gevaren van en de preventiemaatregelen tegen lekken en biologische stoffen. | C.01.03.01 De kandidaat kan de oorzaken en gevaren van lekken en preventieve maatregelen tegen lekken benoemen. |  |  |  | K | X | X | X
C.01.03.01.01 Gevaren en oorzaken van lekken en corrigerende en preventieve maatregelen
[5 empty] | 08.09.01.01 | Gevolgen: • Het product verspreidt in de ademlucht • Gevaar voor brand • Milieuverontreiniging • Uitglijden
[5 empty] | 08.09.01.02 | Oorzaken: • Slecht onderhouden installaties • Slecht gemonteerde flenzen • Een verkeerde procedure bij overgieten • Lekkende kranen of afdichtingen • Beschadiging (bijvoorbeeld aanrijding door een vorkheftruck)
[5 empty] | 08.09.01.03 | Preventieve en corrigerende maatregelen: • Regelmatig controleren of de installatie in orde is • Alleen opgeleid personeel herstellingen en werkzaamheden laten uitvoeren • Elk begin van lekken melden • Een voldoende grote lekbak onder tanks plaatsen • Lekken vakkundig repareren • Het gelekte produkt vakkundig verwijderen
C Beheersen van specifieke gevaren | C.01 Gevaarlijke stoffen | C.01.03 De kandidaat kent de gevaren van en de preventiemaatregelen tegen lekken en biologische stoffen. | C.01.03.02 De kandidaat kan de gevaren en preventieve maatregelen bij het werken met biologische stoffen of substanties die biologische stoffen bevatten benoemen. |  |  |  | K | X | X | X
C.01.03.02.01 Gevaren en preventieve maatregelen bij het werken met biologische stoffen of substanties die biologische stoffen bevatten
[5 empty] | 08.09.02.01 | Omstandigheden en plaatsen voor contact met biologische stoffen: • Afvalverwerking • Gezondheidszorg • Landbouw • Voedingsindustrie • Contact met dieren • Riolen • Waterzuiveringsinstallaties • Vervuilde grond • Farmaceutische industrie • Biotechnologische industrie
[5 empty] | 08.09.02.02 | Vormen van gezondheidsschade: • Infecties en ziekten • Vergiftigingen • Allergie • Schimmels • Parasieten
[5 empty] | 08.09.02.03 | Specifieke preventieve maatregelen: • Huidbescherming gebruiken, zoals beschermende kleding, handschoenen en beschermingscrème • Oogbescherming gebruiken bij gevaar voor spatten • Adembescherming gebruiken • Handen wassen • Inenten
C Beheersen van specifieke gevaren | C.01 Gevaarlijke stoffen | C.01.04 De kandidaat kan de inhoud en veiligheidsmaatregelen bij de opslag van industriële gascilinders bepalen. | [5 empty] | x | x | x
C Beheersen van specifieke gevaren | C.01 Gevaarlijke stoffen | C.01.04 De kandidaat kan de inhoud en veiligheidsmaatregelen bij de opslag van industriële gascilinders bepalen. | C.01.04.01 De kandidaat kan in een gegeven situatie de inhoud en veiligheidsmaatregelen bij de opslag van industriële gascilinders bepalen. |  |  |  | T | X | X | X
C.01.04.01.01 Kleurcodering van gascilinders en belangrijke gassen
[5 empty] | 08.10.01.01 | Principe voor het onderscheid tussen gascilinders: • Kleurcodering volgens een oude en nieuwe code
[5 empty] | 08.10.01.02 | Kleurcode op de cilinders van zuurstof, stikstof, koolstofdioxide, lucht en acetyleen: • Zuurstof (witte schouder) • Stikstof (zwarte schouder) • Koolstofdioxide (grijze schouder) • Lucht (lichtgroene schouder) • Acetyleen (kastanjebruine schouder)
[5 empty] | 08.10.01.03 | Aandachtspunten voor het gebruik van de juiste gascilinder: • Kijk naar de kleurcode op de cilinder • Verifieer aan de hand van het etiket
C.01.04.01.02 Veiligheidsmaatregelen voor de opslag van gascilinders
[5 empty] | 08.10.03.01 | Veiligheidsmaatregelen: • Goed vastzetten • Beschermen tegen weersinvloeden • Afschermen van zonnestralen en andere warmtestralingsbronnen • Gasflessen niet op de werkplaats neerzetten • De opslagruimte voldoende ventileren • Niet opslaan bij kelders en putten: veel gassen zijn zwaarder dan lucht en kunnen blijven 'hangen' • Zuurstofflessen gescheiden houden van flessen met brandbare gassen • Aangepaste blusmiddelen en water als koelmiddel in de buurt van een opslagruimte hebben
C Beheersen van specifieke gevaren | C.02 Elektriciteit en straling | [6 empty] | x | x | x
C Beheersen van specifieke gevaren | C.02 Elektriciteit en straling | C.02.01 De kandidaat kent de gevaren en veiligheidsmaatregelen bij het werken met elektriciteit. | [5 empty] | x | x | x
C Beheersen van specifieke gevaren | C.02 Elektriciteit en straling | C.02.01 De kandidaat kent de gevaren en veiligheidsmaatregelen bij het werken met elektriciteit. | C.02.01.01 De kandidaat kan de gevaren en oorzaken van ongevallen bij het werken met elektriciteit omschrijven. |  |  |  | K | X
C.02.01.01.01 Gevaren bij het werken met elektriciteit
[5 empty] | 12.01.01.01 | Gevaren: • Elektrocutie • Verwondingen door vonken en vlambogen • Letsel door een elektrische schok of een reactie op een elektrische schok • Brand- en explosiegevaar
C.02.01.01.02 Invloed van een elektrische stroom op het lichaam
[5 empty] | 12.01.03.01 | Factoren die de stroomsterkte bij stroomdoorgang door het lichaam beïnvloeden: • Spanningsverschil • Weerstand van de ondergrond en het schoeisel: linoleum en rubber hebben een hoge weerstand; aarde, klinkers en beton hebben een lage weerstand
[5 empty] | 12.01.03.02 | Secundair letsel bij het werken met elektriciteit: • Bij een schok kan iemand schrikken en daardoor letsel oplopen • Bij kortsluiting geraakt worden door rondvliegend materiaal • Bij kortsluiting worden weggeslingerd door de drukgolf
C.02.01.01.03 Oorzaken van ongevallen bij het werken met elektriciteit
[5 empty] | 12.01.05.01 | Oorzaken van ongevallen: • Defecte en ondeugdelijke machines, toestellen en leidingen • Slechte of ontbrekende aardverbindingen • Foutieve aanleg of montage • Delen die onder spanning staan aanraken • Onjuist gebruik van elektrische installaties of materialen • Onoplettendheid, onachtzaamheid en onwetendheid
C Beheersen van specifieke gevaren | C.02 Elektriciteit en straling | C.02.01 De kandidaat kent de gevaren en veiligheidsmaatregelen bij het werken met elektriciteit. | C.02.01.02 De kandidaat kan de gevaren en oorzaken van ongevallen bij het werken met elektriciteit en de theorie van elektrocuties omschrijven |  |  |  | K |  | X | X
C.02.01.02.01 Gevaren bij het werken met elektriciteit
[5 empty] | 12.01.01.01 | Gevaren: • Elektrocutie • Verwondingen door vonken en vlambogen • Letsel door een elektrische schok of een reactie op een elektrische schok • Brand- en explosiegevaar
C.02.01.02.02 Invloed van een elektrische stroom op het lichaam
[5 empty] | 12.01.03.01 | Factoren die de stroomsterkte bij stroomdoorgang door het lichaam beïnvloeden: • Spanningsverschil • Weerstand van de ondergrond en het schoeisel: linoleum en rubber hebben een hoge weerstand; aarde, klinkers en beton hebben een lage weerstand
[5 empty] | 12.01.03.02 | Secundair letsel bij het werken met elektriciteit: • Bij een schok kan iemand schrikken en daardoor letsel oplopen • Bij kortsluiting geraakt worden door rondvliegend materiaal • Bij kortsluiting worden weggeslingerd door de drukgolf
C.02.01.02.03 Ongevalsoorzaken bij het werken met elektriciteit
[5 empty] | 12.01.05.01 | Oorzaken van ongevallen: • Defecte en ondeugdelijke machines, toestellen en leidingen • Slechte of ontbrekende aardverbindingen • Foutieve aanleg of montage • Delen die onder spanning staan aanraken • Onjuist gebruik van elektrische installaties of materialen • Onoplettendheid, onachtzaamheid en onwetendheid
C.02.02.02.04 Theorie van elektrocuties
[5 empty] | 12.01.02.01 | Factoren die van invloed zijn op letsel: • De weg die de stroom door het lichaam aflegt • De stroomsterkte • De duur van de schok
[5 empty] | 12.01.02.02 | Invloed van een elektrische stroom van 30 mA: • Bloeddrukstijging, moeilijke of onregelmatige hartslag, bewusteloosheid, kans op hartkamerfibrillatie, kramp
[5 empty] | 12.01.02.03 | Verschil tussen gelijk- en wisselspanning: • Gelijkspanning is minder gevaarlijk dan wisselspanning (over het algemeen) • 120 V gelijkspanning en 50 V wisselspanning mag worden beschouwd als veilige spanning (richtlijn) • Gelijkspanning veroorzaakt bij kortsluitingen grotere vlambogen dan wisselspanning
C Beheersen van specifieke gevaren | C.02 Elektriciteit en straling | C.02.01 De kandidaat kent de gevaren en veiligheidsmaatregelen bij het werken met elektriciteit. | C.02.01.03 De kandidaat kan (de werking van) de veiligheidsmaatregelen bij het werken met elektriciteit omschrijven. |  |  |  | K | X | X | X
C.02.01.03.01 Veiligheidsmaatregelen bij het werken met elektriciteit
[5 empty] | 12.02.01.01 | Veiligheidsmaatregelen: • Fysieke afscherming • Dubbele isolatie • Isolatie • Aardlekbeveiliging • Zeer lage spanningen gebruiken • Aarding
C.02.01.03.02 Fysieke afscherming
[5 empty] | 12.02.02.01 | Definitie: • Met een afscherming of omhulsel worden delen die onder spanning staan onbereikbaar gemaakt
[5 empty] | 12.02.02.02 | Voorbeelden: • Een schakelkast • De omkasting van een wasmachine
C.02.01.03.03 Isolatie
[5 empty] | 12.02.03.01 | Definitie: • Spanningvoerende delen zijn onbereikbaar gemaakt met niet-geleidend materiaal dat alleen kan worden verwijderd door het kapot te maken
[5 empty] | 12.02.03.02 | Voorbeelden van isolatiematerialen: • Rubber • Kunststof • Keramiek
C.02.01.03.04 Aardlekschakelaar
[5 empty] | 12.02.04.01 | Functie en werking: • Detecteert aardlekken, zodra de stroom boven een bepaalde waarde uitkomt, schakelt de aardlekschakelaar de spanning uit
[5 empty] | 12.02.04.02 | Beperkingen: • Biedt geen absolute veiligheid • Moet regelmatig worden getest • Biedt geen bescherming tegen overstroom, opwarming en kortsluiting
C.02.01.03.05 Veiligheidsaarding
[5 empty] | 12.02.05.01 | Definitie: • De verbinding van de uitwendige metalen delen van elektrische toestellen met de aarde
[5 empty] | 12.02.05.02 | Functie: • Voorkomen dat uitwendige metalen onder spanning komen te staan bij een defect in een elektrisch toestel
[5 empty] | 12.02.05.03 | Regel: • Bij het aarden zo veel mogelijk aansluiten op het bestaande aardnet
[5 empty] | 12.02.05.04 | Steigers (stellingen) en aardleiding: • Aarding van steigers (stellingen) is verplicht wanneer zich op of aan de steigers elektrische kabels, leidingen of elektrisch materieel (zoals handgereedschap) bevinden die onder een niet-veilige spanning staan
[5 empty] | 12.02.05.05 | Veiligheidsmaatregel op het gebied van elektriciteit voor containers: • Volgens de voorschriften aansluiten
C Beheersen van specifieke gevaren | C.02 Elektriciteit en straling | C.02.01 De kandidaat kent de gevaren en veiligheidsmaatregelen bij het werken met elektriciteit. | C.02.01.04 De kandidaat kan de gevaren en veiligheidsmaatregelen bij het gebruik van tijdelijk elektrisch materieel omschrijven. |  |  |  | K | X | X | X
C.02.01.04.01 Gevaren en veiligheidsmaatregelen bij het gebruik van tijdelijk elektrisch materieel
[5 empty] | 12.04.01.01 | Veiligheidsmaatregelen vóór het werken met elektrisch materieel: • Visueel controleren op beschadigingen en afwijkingen • Beschadigingen melden en beschadigd materieel niet gebruiken
[5 empty] | 12.04.01.02 | Beveiligingswaarde van de aardlekschakelaar in de bouwstroomaansluitkast voor extra veiligheid: • 30 mA aardlekschakelaar (per uitgaande voeding)
[5 empty] | 12.04.01.03 | Gevaar bij gebruik van kabelhaspels: • Als een kabelhaspel bij gebruik niet helemaal is afgerold, kan hij zeer heet worden en brand veroorzaken
[5 empty] | 12.04.01.04 | Veiligheidsmaatregelen bij gebruik van kabelhaspels: • Altijd het maximaal toelaatbare vermogen van de haspel in opgerolde en uitgerolde toestand respecteren • De kabelhaspel helemaal afrollen
[5 empty] | 12.04.01.05 | Gevaar bij gebruik van voedings- en verlengkabels: • Overbelasting van de kabel
[5 empty] | 12.04.01.06 | Veiligheidsmaatregel bij gebruik van voedings- en verlengkabels: • Zekerstellen dat de voedings- of verlengkabel geschikt is voor het vermogen van de aangesloten apparaten
[5 empty] | 12.04.01.08 | Beveiligingen aan de omkastingen: Beveiliging tegen binnendringen van vocht (zoals regen) • Beveiliging tegen binnendringen van stof • Dubbele isolatie beveiligt niet tegen binnendringen van vocht en stof • Beveiliging tegen stoten en vallende voorwerpen
C Beheersen van specifieke gevaren | C.02 Elektriciteit en straling | C.02.01 De kandidaat kent de gevaren en veiligheidsmaatregelen bij het werken met elektriciteit. | C.02.01.05 De kandidaat kan de gevaren en veiligheidsmaatregelen bij statische elektriciteit omschrijven. |  |  |  | K | X | X | X
C.02.01.05.01 Statische elektriciteit en veiligheidsmaatregelen
[5 empty] | 12.05.01.01 | Definitie: • Opbouw van elektrische spanning buiten reguliere elektriciteitssystemen
[5 empty] | 12.05.01.02 | Situaties met kans op statische elektriciteit: • Bij turbulentie door opstijgende gas- of dampbellen • Bij verfspuiten of vergelijkbare activiteiten • Bij wrijven over kunststof • Bij pneumatisch transport van poeders en korrels in mengers, doseersluizen van weegbunkers en tankauto’s • Bij wrijven van kleding over de huid • Bij gebruik van drijfriemen • Bij sommige vloeistoffen, tijdens stromen door een kunststofleiding of roeren • Bij lopen over een kunststof vloerbedekking
[5 empty] | 12.05.01.03 | Gevaren: • Ontlading van statische elektriciteit kan resulteren in een vonkoverslag • Elektronische apparatuur kan door statische ontladingen defect raken
[5 empty] | 12.05.01.04 | Maatregelen ter beperking van statische elektriciteit: • Pijpleidingen, apparatuur en tanks aarden • De valhoogte in een opslagtank of -vat beperken • De stroomsnelheid beperken • Bij het aarden zo veel mogelijk aansluiten op het bestaande aardleidingnet • Antistatisch schoeisel en antistatische kleding dragen • Antistatisch materiaal aan de vloeistof toevoegen
C Beheersen van specifieke gevaren | C.02 Elektriciteit en straling | C.02.02 De kandidaat kent de verschillende kwalificaties in relatie tot werken aan elektrische installaties. | [5 empty] | x | x | x
C Beheersen van specifieke gevaren | C.02 Elektriciteit en straling | C.02.02 De kandidaat kent de verschillende kwalificaties in relatie met werken aan elektrische installaties. | C.02.02.01 De kandidaat kan de verschillende kwalificaties in relatie tot werken aan elektrische installaties omschrijven. |  |  |  | K |  | X | X | NL/B
C.02.02.01.01 Vereiste kwalificaties van personen die in contact kunnen komen met elektriciteit
[5 empty] | 12.03.01.01 | Leek (NL): • Iemand die niet elektrotechnisch deskundig is |  |  |  |  | NL
[5 empty] | 12.03.01.02 | Bevoegdheden leek (NL): • Geen |  |  |  |  | NL
[5 empty] | 12.03.01.03 | Voldoende Onderricht Persoon (NL): • Iemand die voldoende is geïnstrueerd door vakbekwame personen, waardoor hij gevaren van elektriciteit kan voorkomen |  |  |  |  | NL
[5 empty] | 12.03.01.04 | Bevoegdheden Voldoende Onderricht Persoon (NL): • Zorgvuldig omschreven werkzaamheden uitvoeren, op basis van voldoende instructie en regelmatig toezicht • Om elektrotechnische werkzaamheden met meer diepgang uit te voeren is meer vakbekwaamheid nodig |  |  |  |  | NL
[5 empty] | 12.03.01.05 | Vakbekwaamt Persoon (NL): • Een aangewezen persoon met een relevante (elektrotechnische) opleiding en relevante ervaring, waardoor hij de gevaren van elektriciteit kan herkennen en voorkomen |  |  |  |  | NL
[5 empty] | 12.03.01.06 | Niet-deskundige of leek (B): • BA1: een gewone persoon • BA2: kinderen • BA3: gehandicapten |  |  |  |  | B
[5 empty] | 12.03.01.07 | Gewaarschuwde (B): • BA4: Iemand die voldoende is ingelicht om gevaren van elektriciteit te vermijden (bijvoorbeeld uitbatings- en onderhoudspersoneel van elektrische installaties) |  |  |  |  | B
[5 empty] | 12.03.01.08 | Bevoegde (B): • BA5: iemand die voldoende technische kennis of ervaring heeft met betrekking tot de installatie om gevaren van elektriciteit te vermijden (bijvoorbeeld ingenieurs en technici die bekend zijn met de installatie) |  |  |  |  | B
[5 empty] | 12.03.01.09 | Eisen aan personen die lokalen van de elektrische dienst mogen betreden of aan elektrische installaties mogen werken (B): • BA4 of BA5 (ten dienste van de werkzaamheden) |  |  |  |  | B
C Beheersen van specifieke gevaren | C.02 Elektriciteit en straling | C.02.03 De kandidaat kent de gevaren en veiligheidsmaatregelen in relatie tot ioniserende en niet-ioniserende straling. | [5 empty] | x | x | x
C Beheersen van specifieke gevaren | C.02 Elektriciteit en straling | C.02.03 De kandidaat kent de gevaren en veiligheidsmaatregelen in relatie met ioniserende en niet-ioniserende straling. | C.02.03.01 De kandidaat kan de gevaren en veiligheidsmaatregelen in relatie tot ioniserende en niet-ioniserende straling omschrijven. |  |  |  | K |  | X | X
C.02.03.01.01 Ioniserende straling: gevaren
[5 empty] | 12.06.01.01 | Definitie van ioniserende straling: • Straling die elektrisch geladen deeltjes in het bestraalde materiaal (bijvoorbeeld de celstructuur van het menselijk lichaam) kan laten ontstaan en daardoor de structuur van dat materiaal kan veranderen
[5 empty] | 12.06.01.02 | Definitie van radioactieve stof: • Een stof die ioniserende straling uitzendt
[5 empty] | 12.06.01.03 | Activiteiten en situaties met ioniserende straling: • Aardgas winnen, erts verwerken • Geneeskunde, verpleging • Kerncentrales • Detectieapparaten • Materiaalcontrole • Meetapparatuur in de procesindustrie
[5 empty] | 12.06.01.04 | Definitie van natuurlijke radioactiviteit: • Het door natuurlijke stoffen spontaan uitzenden van ioniserende straling
[5 empty] | 12.06.01.05 | Factoren die de mate van blootstelling beïnvloeden: • De afstand tot de stralingsbron • Het soort radioactieve stof • De blootstellingsduur
C.02.03.01.02 Ioniserende straling: veiligheidsmaatregelen
[5 empty] | 12.06.02.01 | Veiligheidsmaatregelen: • Zo ver mogelijk op afstand blijven • Besmetting met een radioactieve stof vermijden door een goede hygiëne en door verpakkingen met radioactieve stof heel te laten • Het gebied rond de bron afzetten • De juiste PBM dragen • Waarschuwingsborden plaatsen • (Permanente) metingen uitvoeren
[5 empty] | 12.06.02.02 | Verplichtingen voor werknemers die werken aan apparaten of stoffen met ioniserende straling: • De opgenomen dosis straling meten en opvolgen • Een medische keuring ondergaan
[5 empty] | 12.06.02.03 | Taken van de stralingsdeskundige die door een bedrijf wordt ingeschakeld: • Toezicht houden op de stralingsveiligheid en de hygiëne • Controleren of werknemers, gereedschap, materieel of de werkplek zijn besmet • Zo nodig extra maatregelen laten nemen of werkzaamheden stilleggen
C.02.03.01.03 Niet-ioniserende straling: definitie en voorbeelden
[5 empty] | 12.07.01.01 | Definitie: • Overige straling, minder sterk dan ioniserende straling en niet in staat om ionen te laten ontstaan
[5 empty] | 12.07.01.02 | Voorbeelden: • Microgolven • Ultraviolette straling • Zonlicht • Laserstralen • Infraroodstraling • Radiogolven
C.02.03.01.04 Niet-ioniserende straling: veiligheidsmaatregelen
[5 empty] | 12.07.02.01 | Veiligheidsmaatregelen: • Aandacht besteden aan instructies en informatie op toestellen • Instructies voor de gebruiksduur volgen • Veilige afstanden respecteren
C Beheersen van specifieke gevaren | C.03 Brand en explosie | [6 empty] | x | x | x
C Beheersen van specifieke gevaren | C.03 Brand en explosie | C.03.01 De kandidaat kent de gevaren van brand en explosie. | [5 empty] | x | x | x
C Beheersen van specifieke gevaren | C.03 Brand en explosie | C.03.01 De kandidaat kent de gevaren voor brand en explosie. | C.03.01.01 De kandidaat kan de relevante aspecten en begrippen in relatie tot brand en explosie omschrijven. |  |  |  | K | X | X | X
C.03.01.01.01 Benodigde factoren voor het ontstaan van een brand of explosie
[5 empty] | 09.01.01.01 | Benodigde factoren: • Een brandbare stof • Ontstekingsenergie • Zuurstof
C.03.01.01.02 Begrippen in relatie tot brand en explosie
[5 empty] | 09.01.02.01 | Vlampunt of ontvlammingstemperatuur: • De laagste temperatuur waarbij een vloeistof zo veel ontvlambare damp ontwikkelt dat deze, onder normale luchtomstandigheden, kan worden ontstoken
[5 empty] | 09.01.02.02 | Explosiegrenzen of ontploffingsgrens: • De minimale of maximale hoeveelheid gas of damp in lucht waarbij een explosie mogelijk is • De grenzen van het explosiegebied
[5 empty] | 09.01.02.03 | Zelfontbrandingstemperatuur: • De laagste temperatuur waarbij een stof spontaan, zonder hulpmiddel en onder normale luchtomstandigheden, ontbrandt
[5 empty] | 09.01.02.04 | Explosiegebied: • De mengverhouding tussen lucht en een gas of damp waarbij een explosie kan optreden • Het gebied tussen de onderste en de bovenste explosiegrens
[5 empty] | 09.01.02.05 | Onderste explosiegrens of ontploffingsgrens: • Lower Explosion Limit (LEL) • De minimale hoeveelheid gas of damp in de lucht waarbij een explosie kan plaatsvinden
[5 empty] | 09.01.02.06 | Bovenste explosiegrens of ontploffingsgrens: • Upper Explosion Limit (UEL) • De maximale hoeveelheid gas of damp in de lucht waarbij een explosie kan plaatsvinden
[5 empty] | 09.01.02.07 | Ontstekingsbron: • Een ontstekingsbron geeft de energie waarmee een stof kan ontbranden of exploderen • Voorbeelden van ontstekingsbronnen: vlammen (open vuur) en hete gassen, mechanische vonken en lasvonken, elektrische installaties en materieel, hete oppervlakken, statische elektriciteit, bliksem
[5 empty] | 09.01.02.08 | Explosie: • Een explosie is een zeer snel verlopende brand met een vrijkomende drukgolf
C.03.01.01.04 Invloed van brand op de omgeving
[5 empty] | 09.01.04.01 | Invloed van rook en verbrandingsgassen: • Beperkt zicht • Kunnen giftig of schadelijk zijn • De verbrandingsgassen zijn lichter dan lucht
[5 empty] | 09.01.04.02 | Invloed van hitte: • Brand warmt producten in de omgeving op, waardoor ze de zelfontbrandingstemperatuur kunnen bereiken en spontaan kunnen ontvlammen • Stralingswarmte warmt gasflessen en reservoirs in de omgeving zodanig op dat ze kunnen scheuren en ontploffen • De hitte maakt het moeilijk om de brand te benaderen
C Beheersen van specifieke gevaren | C.03 Brand en explosie | C.03.01 De kandidaat kent de gevaren voor brand en explosie. | C.03.01.02 De kandidaat kan explosiegevaarlijke omgevingen herkennen en het gebruik van een persoonlijke explosiemeter omschrijven. |  |  |  | K | X |  | X
C.03.01.02.01 Explosiegevaarlijke omgevingen
[5 empty] | 09.05.01.01 | Omschrijving: • In een explosiegevaarlijke omgeving kan een explosief mengsel ontstaan • In deze omgeving moeten speciale maatregelen worden genomen om de ontsteking van mogelijk aanwezige explosiegevaarlijke mengsels te voorkomen • Branches of sectoren met explosierisico's: de chemische industrie, vuilstortplaatsen, energiecentrales, afvalverwerkingsbedrijven, gasbedrijven, de houtverwerkende industrie, landbouwbedrijven (biogas), metaalverwerkende bedrijven, de levensmiddelen- en veevoerindustrie, de farmacheutische industrie, raffinaderijen, recyclingbedrijven
[5 empty] | 09.05.01.02 | Waarschuwingsbord: • Waarschuwingsbord met de vermelding Ex
C.03.01.02.02 Gebruik van een persoonlijke explosiemeter
[5 empty] | 09.05.04.01 | Gebruik: • Op borsthoogte dragen en niet onder de kleding • Testen voor gebruik of getest zijn voor gebruik • Actie ondernemen bij alarm
C Beheersen van specifieke gevaren | C.03 Brand en explosie | C.03.01 De kandidaat kent de gevaren voor brand en explosie. | C.03.01.03 De kandidaat kan in een gegeven situatie de juiste maatregelen in relatie tot explosiegevaarlijke omgevingen bepalen. |  |  |  | T |  | X
C.03.01.03.01 Explosiegevaarlijke omgevingen
[5 empty] | 09.05.01.01 | Omschrijving: • In een explosiegevaarlijke omgeving kan een explosief mengsel ontstaan • In deze omgeving moeten speciale maatregelen worden genomen om de ontsteking van mogelijk aanwezige explosiegevaarlijke mengsels te voorkomen • Branches of sectoren met explosierisico's: de chemische industrie, vuilstortplaatsen, energiecentrales, afvalverwerkingsbedrijven, gasbedrijven, de houtverwerkende industrie, landbouwbedrijven (biogas), metaalverwerkende bedrijven, de levensmiddelen- en veevoerindustrie, de farmacheutische industrie, raffinaderijen, recyclingbedrijven
[5 empty] | 09.05.01.02 | Waarschuwingsbord: • Waarschuwingsbord met de vermelding Ex
C.03.01.03.02 Producten die kunnen leiden tot een explosiegevaarlijke omgeving en de verschillende zones
[5 empty] | 09.05.02.01 | Zones (gas en stof): • Zones 0, 1 en 2: gas • Zones 20, 21 en 22: stof • Hoe lager het getal, hoe hoger het risico op een ontplofbare atmosfeer en hoe strenger de eisen aan de installaties en werkzaamheden
[5 empty] | 09.05.02.02 | Producten: • Brandbare gassen of dampen • Vloeistoffen met een vlampunt lager dan de omgevingstemperatuur • Stofwolken
[5 empty] | 09.05.02.03 | Specifieke voorschriften voor een explosiegevaarlijke omgeving: • Een goedgekeurde, geschreven toelating voor het uitvoeren van de taak • Voorgeschreven persoonlijke beschermingsmiddelen (veiligheidsschoenen en veiligheidskleding die geen statische elektriciteit opwekken) • Arbeidsmiddelen en activiteiten volgens de werkvergunning (explosieveilige arbeidsmiddelen, mobiele telefoons en gereedschap) • Specifieke voorschriften en voorzorgsmaatregelen volgens de werkvergunning • Geschreven instructies• Gepaste opleiding voor de betrokken werknemers
C.03.01.03.03 Gebruik van een stationaire (vast opgestelde) explosiemeter
[5 empty] | 09.05.03.01 | Gebruik: • Bij opstelling rekening houden met de mogelijke bron van de gasontsnapping, de windrichting, de dichtheid van het gas en de afstand tot de bron • Als het alarm van de explosiemeter afgaat ontstekingsbronnen uitschakelen, de zone verlaten en ter kennis brengen • Bij een ander alarm de ontstekingsbronnen uitschakelen en de zone verlaten
C.03.01.03.04 Gebruik van een persoonlijke explosiemeter
[5 empty] | 09.05.04.01 | Gebruik: • Op borsthoogte dragen en niet onder de kleding • Testen voor gebruik of getest zijn voor gebruik • Actie ondernemen bij alarm
C Beheersen van specifieke gevaren | C.03 Brand en explosie | C.03.02 De kandidaat kan het juiste blusmiddel kiezen. | [5 empty] | x | x | x
C Beheersen van specifieke gevaren | C.03 Brand en explosie | C.03.02 De kandidaat kan het juiste blusmiddel kiezen. | C.03.02.01 De kandidaat kan in een gegeven situatie het juiste blusmiddel kiezen. |  |  |  | T | X | X | X
C.03.02.01.01 Indeling in brandklassen
[5 empty] | 09.02.01.01 | Brandklassen:• Klasse A: vastestoffenbrand • Klasse B: vloeistoffenbrand • Klasse C: gassenbrand • Klasse D: metalenbrand • Niet-geclassificeerde branden
[5 empty] | 09.02.01.02 | Omschrijving van de brandklassen: • A: branden van vaste stoffen, zogenaamde droge vuurhaarden, bijvoorbeeld hout, papier, katoen, plastic of textiel • B: branden van vloeibare of vloeibaar wordende stoffen, zogenaamde vette vuurhaarden, bijvoorbeeld benzine, olie, alcohol, verf, rubber, paraffine of oplosmiddel • C: branden van gassen, zoals methaan, propaan, butaan of acetyleen • D: branden van metalen, zoals magnesium, aluminium, kalium, natrium of legeringen van metalen • niet-geclassificeerde branden, zoals branden aan en in elektrische apparatuur
C.03.02.01.02 Blusmiddelen en brandklassen
[5 empty] | 09.02.02.01 | Blusmethoden (klasse A brand): • Blussen met water • Blussen met bluspoeder (ABC-poeder) • Blussen met schuim • Een blusdeken gebruiken bij brandende producten en personen en brand op een vlakke grond
[5 empty] | 09.02.02.02 | Blusmethoden (klasse B brand): • Blussen met bluspoeder (ABC of BC-poeder) • Blussen met schuim • Blussen met zand
[5 empty] | 09.02.02.03 | Blusmethoden (klasse C brand): • Gastoevoer afsluiten • Blussen met bluspoeder (ABC of BC-poeder)
[5 empty] | 09.02.02.04 | Blusmethoden (klasse D brand): • Blussen met specifiek bluspoeder
[5 empty] | 09.02.02.05 | Blusmethoden (niet-geclassificeerde brand): • Blussen met koolstofdioxide • Blussen met aangepast schuim
C.03.02.01.03 Belangrijkste blusprincipes
[5 empty] | 09.03.01.01 | Blusprincipes: • De brandstof uitschakelen of verwijderen • De ontstekingsenergie verminderen en warmte wegnemen door afkoeling • Zuurstof verdringen en afsluiten • de ontstekingsbron wegnemen
C.03.02.01.04 Gevaren en nadelen van de verschillende blusmiddelen
[5 empty] | 09.03.02.01 | Water: • Geeft waterschade • Geleidt elektriciteit • Veel chemische stoffen reageren heftig op water • Gevaar bij gebruik op brandende vloeistof: brandende vloeistoffen spatten uiteen, met een steekvlam tot gevolg; veel vloeistoffen drijven op water, zodat de brand zich verspreidt • Is gevoelig voor bevriezing • Verontreinigd bluswater beschadigt het milieu
[5 empty] | 09.03.02.02 | Schuim: • Geeft beperkte schade • Is gevoelig voor bevriezing • Kan elektriciteit geleiden
[5 empty] | 09.03.02.03 | Zand: • Koekt snel aan elkaar en verhardt
[5 empty] | 09.03.02.04 | Bluspoeder: • Koelt beperkt af • Vermindert het zicht in kleine ruimten • Geeft schade • Vervuilt
[5 empty] | 09.03.02.05 | Koolstofdioxide: • Geeft door de lage temperatuur een kans op vrieswonden • Kan door zuurstofverdringing verstikkend werken
[5 empty] | 09.03.02.06 | Blusdeken: • Je moet dicht bij de brandhaard komen • Levert gevaar op voor de blusser als hij niet goed wordt gebruikt • Als het vuur niet goed of niet volledig is afgedekt, is er meer kans op letsel en schade
C Beheersen van specifieke gevaren | C.03 Brand en explosie | C.03.02 De kandidaat kan het juiste blusmiddel kiezen. | C.03.02.02 De kandidaat kan de bluseigenschappen van verschillende blusmiddelen noemen. |  |  |  | K |  | X | X
C.03.02.02.01 Katalyse
[5 empty] | 09.01.03.01 | Het begrip katalyse: • Bepaalde producten kunnen de brand of de reactie tussen brandstof en zuurstof beïnvloeden • Een positieve katalysator bevordert de reactiesnelheid en wakkert de brand aan • Een negatieve katalysator vertraagt de reactiesnelheid en vertraagt de brand
C.03.02.02.02 Bluseigenschappen van de verschillende blusmiddelen
[5 empty] | 09.03.03.01 | Water: • Beperkt zuurstofverdringend door stoom • Afkoelend vermogen
[5 empty] | 09.03.03.02 | Schuim: • Sluit de zuurstoftoevoer bij de brandhaard af • Afkoelend vermogen
[5 empty] | 09.03.03.03 | Zand: • Sluit de zuurstoftoevoer af
[5 empty] | 09.03.03.04 | Bluspoeder: • Remt de verbrandingsreactie tussen de brandbare stof en zuurstof af (negatieve katalyse) • Beperkt zuurstofafsluitend
[5 empty] | 09.03.03.05 | Koolstofdioxide: • Zuurstofverdringend • Beperkt afkoelend vermogen
[5 empty] | 09.03.03.06 | Blusdekens: • Sluit de zuurstoftoevoer af
C Beheersen van specifieke gevaren | C.03 Brand en explosie | C.03.03 De kandidaat kan de juiste de handelswijze bij brand bepalen. | [5 empty] | x | x | x
C Beheersen van specifieke gevaren | C.03 Brand en explosie | C.03.03 De kandidaat kan de juiste de handelswijze bij brand bepalen. | C.03.03.01 De kandidaat kan in een gegeven brandsituatie de juiste handelswijze bepalen. |  |  |  | T | X | X | X
C.03.03.01.01 Handelswijze bij een brand
[5 empty] | 09.04.01.01 | Handelswijze bij ontdekken van een brand: • Zorg voor je eigen veiligheid • Meld de brand • Waarschuw mensen in de omgeving van de brand • Sluit deuren en ramen • Breng mensen in veiligheid • Blus de brand als je dat kunt
[5 empty] | 09.04.01.02 | Handelswijze bij blussen: • Zorg voor je eigen veiligheid • Kies het juiste blusmiddel • Doof het vuur • Let erop dat het vuur kan aanwakkeren wanneer het gedoofd lijkt • Stop en evacueer wanneer je de brand niet kunt blussen
[5 empty] | 09.04.01.04 | Handelswijze bij de behandeling van brandwonden: • Zo snel mogelijk koelen met lauw stromend water gedurende 10-20 minuten
C Beheersen van specifieke gevaren | C.03 Brand en explosie | C.03.03 De kandidaat kan de juiste de handelswijze bij brand bepalen. | C.03.03.02 De kandidaat kan de taken van en eisen aan een brandwacht of heetwerkwacht noemen. |  |  |  | K |  | X | X | NL/B
C.03.03.02.01 Taken van de brandwacht
[5 empty] | 09.04.02.01 | Taken van de brandwacht (B): • Preventief actie ondernemen om brand te voorkomen • Toezien op de eisen uit de heetwerkvergunning • Bij brand hulpdiensten inschakelen • Het begin van de brand blussen tot de hulpdiensten arriveren • Eerste hulp bieden |  |  |  |  | B
[5 empty] | 09.04.02.02 | Eis aan de brandwacht (B): • Aangepaste opleiding |  |  |  |  | B
C.03.03.02.02 Taken van de heetwerkwacht
[5 empty] | 09.04.03.01 | Taken van de heetwerkwacht (NL): • Preventief actie ondernemen om brand te voorkomen • Toezien op de eisen uit de heetwerkvergunning • Bij brand hulpdiensten inschakelen • Het begin van de brand blussen tot de hulpdiensten arriveren • Eerste hulp bieden |  |  |  |  | NL
[5 empty] | 09.04.03.02 | Eis aan de heetwerkwacht (NL): • Aangepaste opleiding |  |  |  |  | NL
D Beheersen van incidenten en noodsituaties | [7 empty] | x | x | x
D Beheersen van incidenten en noodsituaties | D.01 Ongevallen | [6 empty] | x | x | x
D Beheersen van incidenten en noodsituaties | D.01 Ongevallen | D.01.01 De kandidaat kan de juiste handelswijze bij incidenten bepalen. | [5 empty] | x | x | x
D Beheersen van incidenten en noodsituaties | D.01 Ongevallen | D.01.01 De kandidaat kan de juiste handelswijze bij incidenten bepalen. | D.01.01.01 De kandidaat kan bij een gegeven incident de juiste handelswijze bepalen. |  |  |  | T | X |  |  | NL/B
D.01.01.01.01 Het begrip ongeval en hiervan afgeleide termen.
[5 empty] | 03.01.01.01 | Arbeidsongeval (B): • Een ongewenste gebeurtenis tijdens het werk met letsel als gevolg |  |  |  |  | B
[5 empty] | 03.01.01.02 | Ongeval: • Een ongewenste gebeurtenis met schade (aan materiaal, het milieu of in termen van tijdverlies) of letsel als gevolg
[5 empty] | 03.01.01.03 | Bijna-ongeval: • Een ongewenste gebeurtenis zonder schade of letsel, die onder andere omstandigheden tot schade of letsel had kunnen leiden
[5 empty] | 03.01.01.04 | Incident: • Een ongewenste gebeurtenis met of zonder schade of letsel
D.01.01.01.02 Noodzakelijke stappen om herhaling te voorkomen
[5 empty] | 03.04.01.01 | Noodzakelijke stappen: • Onmiddellijk handelen • Melden • Registreren • Onderzoeken • Een plan van aanpak maken
D.01.01.01.03 Handelswijze bij ongevallen, bijna-ongevallen en onveilige situaties en handelingen
[5 empty] | 03.04.02.01 | Handelswijze bij ongevallen: • Het ongeval melden bij de direct leidinggevende • het slachtoffer begeleiden naar de medische dienst • Direct maatregelen nemen om herhaling te voorkomen • De interne instructies volgen
[5 empty] | 03.04.02.02 | Handelswijze bij ongevallen, bijna-ongevallen en onveilige situaties en handelingen: • Direct maatregelen nemen, zoals situaties markeren en de handeling stoppen • Melden bij de leidinggevende
D Beheersen van incidenten en noodsituaties | D.01 Ongevallen | D.01.01 De kandidaat kan de juiste handelswijze bij incidenten bepalen. | D.01.01.02 De kandidaat kan bij een gegeven incident de juiste handelswijze (inclusief registratie) bepalen. |  |  |  | T |  | X | X | NL/B
D.01.01.02.01 Het begrip ongeval en hiervan afgeleide termen
[5 empty] | 03.01.01.01 | Arbeidsongeval (B): • Een ongewenste gebeurtenis tijdens het werk met letsel als gevolg |  |  |  |  | B
[5 empty] | 03.01.01.02 | Ongeval: • Een ongewenste gebeurtenis met schade (aan materiaal, het milieu of in termen van tijdverlies) of letsel als gevolg
[5 empty] | 03.01.01.03 | Bijna-ongeval: • Een ongewenste gebeurtenis zonder schade of letsel, die onder andere omstandigheden tot schade of letsel had kunnen leiden
[5 empty] | 03.01.01.04 | Incident: • Een ongewenste gebeurtenis met of zonder schade of letsel
D.01.01.02.02 Noodzakelijke stappen om herhaling te voorkomen
[5 empty] | 03.04.01.01 | Noodzakelijke stappen: • Onmiddellijk handelen • Melden • Registreren • Onderzoeken • Een plan van aanpak maken
D.01.01.02.03 Handelswijze bij ongevallen, bijna-ongevallen en onveilige situaties en handelingen
[5 empty] | 03.04.02.01 | Handelswijze bij ongevallen: • Het ongeval melden bij de direct leidinggevende • het slachtoffer begeleiden naar de medische dienst • Direct maatregelen nemen om herhaling te voorkomen • De interne instructies volgen
[5 empty] | 03.04.02.02 | Handelswijze bij ongevallen, bijna-ongevallen en onveilige situaties en handelingen: • Direct maatregelen nemen, zoals situaties markeren en de handeling stoppen • Melden bij de leidinggevende
D.01.01.02.04 Registratie van ongevallen, bijna-ongevallen en onveilige situaties en handelingen
[5 empty] | 03.05.01.01 | Registratie: • Gegevens vastleggen voor het beleid van het bedrijf • Ervan leren en maatregelen nemen om herhaling te voorkomen
D Beheersen van incidenten en noodsituaties | D.01 Ongevallen | D.01.01 De kandidaat kan de juiste handelswijze bij incidenten bepalen. | D.01.01.03 De kandidaat kan de betrokkenen bij de afhandeling van arbeidsongevallen met uitzendkrachten en de verplichtingen van de uitzendorganisatie noemen. |  |  |  | K |  |  | X | NL/B
D.01.01.03.01 Betrokkenen bij de afhandeling van arbeidsongevallen met uitzendkrachten
[5 empty] | 03.06.07.01 | Verantwoordelijke voor het ongevallenonderzoek: • De inlener is verantwoordelijk voor het ongevallenonderzoek
[5 empty] | 03.06.07.02 | Verantwoordelijke voor de ongevallenverzekering (B): • De uitzendorganisatie is verantwoordelijk voor de ongevallenverzekering |  |  |  |  | B
[5 empty] | 03.06.07.03 | Verantwoordelijke voor het ziekteverzuim (NL): • De uitzendorganisatie is verantwoordelijk voor het ziekteverzuim |  |  |  |  | NL
[5 empty] | 03.06.07.04 | Doel van de Wet Verbetering Poortwachter (NL): • De kansen op reïntegratie van zieke werknemers binnen of buiten de onderneming verbeteren |  |  |  |  | NL
[5 empty] | 03.06.07.05 | Verplichtingen van de uitzendorganisatie in het kader van de Wet Verbetering Poortwachter (NL): • Een plan van aanpak voor de reïntegratie van de zieke werknemer opstellen en uitvoeren • Als de uitzendorganisatie dit niet of niet goed doet, kan de loondoorbetalingsplicht met 1 jaar worden verlengd |  |  |  |  | NL
D Beheersen van incidenten en noodsituaties | D.01 Ongevallen | D.01.02 De kandidaat kent de relevante aspecten van een ongevallenonderzoek. | [5 empty] | x | x | x
D Beheersen van incidenten en noodsituaties | D.01 Ongevallen | D.01.02 De kandidaat kent de relevante aspecten van een ongevallenonderzoek. | D.01.02.01 De kandidaat kan het doel en de inhoud van een ongevallenonderzoek omschrijven. |  |  |  | K |  |  | X
D.01.02.01.01 Doel van een ongevallenonderzoek
[5 empty] | 03.06.01.01 | Doel: • De oorzaak of oorzaken van het ongeval achterhalen en voorstellen doen om vergelijkbare ongevallen in de toekomst te voorkomen
D.01.02.01.02 Basiselementen van een goed ongevallenonderzoek
[5 empty] | 03.06.02.01 | Basiselementen: • Onderzoek doen op de plaats van het ongeval • Feiten en gegevens verzamelen die tot het ongeval hebben geleid • Betrokkenen en getuigen interviewen • Onderzoeksresultaten analyseren • Een eindrapport opstellen met aanbevelingen en actiepunten om herhaling te voorkomen
D.01.02.01.03 Aandachtspunten voor het eindrapport
[5 empty] | 03.06.06.01 | Aandachtspunten: • Omschrijving van het ongeval en de verzamelde feiten en gegevens • Analyse • Aanbevelingen om herhaling te voorkomen
D Beheersen van incidenten en noodsituaties | D.01 Ongevallen | D.01.02 De kandidaat kent de relevante aspecten van een ongevallenonderzoek. | D.01.02.02 De kandidaat kan de werkwijze en de aandachtspunten bij een ongevallenonderzoek omschrijven. |  |  |  | K |  | X
D.01.02.02.01 Doel van ongevallenonderzoek
[5 empty] | 03.06.01.01 | Doel: • De oorzaak of oorzaken van het ongeval achterhalen en voorstellen doen om vergelijkbare ongevallen in de toekomst te voorkomen
D.01.02.02.02 Basiselementen van een goed ongevallenonderzoek
[5 empty] | 03.06.02.01 | Basiselementen: • Onderzoek doen op de plaats van het ongeval • Feiten en gegevens verzamelen die tot het ongeval hebben geleid • Betrokkenen en getuigen interviewen • Onderzoeksresultaten analyseren • Een eindrapport opstellen met aanbevelingen en actiepunten om herhaling te voorkomen
D.01.02.02.03 Aandachtspunten voor het onderzoek op de plaats van het ongeval
[5 empty] | 03.06.03.01 | Aandachtspunten: • Voer het onderzoek zo snel mogelijk uit • Maak schetsen, tekeningen en foto’s • Aanwezige documenten • Kijk naar bijzondere omstandigheden, zoals het weer
D.01.02.02.04 Aandachtspunten voor het verzamelen van feiten en gegevens
[5 empty] | 03.06.04.01 | Aandachtspunten: • Neem monsters op de plaats van het ongeval • Bewaar het verzamelde materiaal op een geschikte plaats • Leg vast hoe en waar het materiaal is verkregen
D.01.02.02.05 Aandachtspunten voor het interviewen van getuigen en betrokkenen
[5 empty] | 03.06.05.01 | Aandachtspunten: • Leg vast wie moet worden geïnterviewd • Interview elk slachtoffer en de getuigen • Vermijd verminking van getuigeninformatie • Zoek naar oorzaken en niet naar schuldigen • Leg getuigenverklaringen vast • Koppel terug naar de getuigen
D.01.02.02.06 Aandachtspunten voor het eindrapport
[5 empty] | 03.06.06.01 | Aandachtspunten: • Omschrijving van het ongeval en de verzamelde feiten en gegevens • Analyse • Aanbevelingen om herhaling te voorkomen
D Beheersen van incidenten en noodsituaties | D.02 Noodsituaties | [6 empty] | x | x | x
D Beheersen van incidenten en noodsituaties | D.02 Noodsituaties | D.02.01 De kandidaat kent de relevante aspecten van de voorbereiding op en beheersing van noodsituaties. | [5 empty] | x | x | x
D Beheersen van incidenten en noodsituaties | D.02 Noodsituaties | D.02.01 De kandidaat kent de relevante aspecten met betrekking tot de voorbereiding op en beheersing van noodsituaties. | D.02.01.01 De kandidaat kan de informatie die operationele en tijdelijke medewerkers bij betreding van het bedrijfsterrein moeten krijgen over het (interne) bedrijfsnoodplan, omschrijven. |  |  |  | K |  | X | X
D.02.01.01.01 (Intern) bedrijfsnoodplan
[5 empty] | 07.02.01.01 | Definitie: • Een beschrijving van de maatregelen en voorzieningen die een bedrijf heeft voorbereid voor noodsituaties
[5 empty] | 07.02.01.02 | Doel: • De effecten van mogelijke noodsituaties beperken
[5 empty] | 07.02.01.03 | Informatie voor operationele en tijdelijke medewerkers: • Een plattegrond van het bedrijfsterrein (het evacuatieplan) • Waarschuwingsmiddelen (het evacuatieplan) • Alarm (het evacuatieplan) • Oefeningen (het evacuatieplan) • De locatie van de beschikbare hulpmiddelen (de interventie) • Eerste hulp (de interventie) • De oorzaak wegnemen (de interventie) • Ongevallen en noodsituaties melden (het melden) • Hulpdiensten waarschuwen (het melden)
D.02.01.01.02 Evacuatieplan en de eerste interventie
[5 empty] | 07.06.04.01 | Informatie voor de werknemer of uitzendkracht bij het onthaal/de ontvangst: • Wegen • Waarschuwingsmiddelen • Alarm • Oefeningen en noodsituaties • Alarmeren, melden en afmelden van noodsituaties • Interne en externe hulpdiensten waarschuwen • EHBO-middelen
D Beheersen van incidenten en noodsituaties | D.02 Noodsituaties | D.02.01 De kandidaat kent de relevante aspecten met betrekking tot de voorbereiding op en beheersing van noodsituaties. | D.02.01.02 De kandidaat kan de fasen bij de bestrijding van noodsituaties omschrijven. |  |  |  | K | X | X | X
D.02.01.02.01 Noodsituatie
[5 empty] | 07.01.01.01 | Het begrip noodsituatie: • Noodsituaties door ongevallen, brand, explosie, ongecontroleerde ontsnapping van vloeistoffen, gas, biologische agentia of radioactieve straling • Dreiging van een noodsituatie door noodweer, natuurrampen, sociale onrust, een terroristische aanslag of verlies van infrastructuur
D.02.01.02.02 Noodsituaties bestrijden
[5 empty] | 07.04.01.01 | Fasen: • Eerste melding • Handelingen en maatregelen • Beëindiging
[5 empty] | 07.04.01.02 | Het begrip eerste melding: • Een beschrijving van de manieren waarop een noodsituatie kan worden gemeld en welke informatie daarbij moet worden gecommuniceerd
[5 empty] | 07.04.01.03 | Het begrip handelingen en maatregelen (afhankelijk van de ernst en de omvang van de noodsituatie): • Evacuatie • Interventie: blussen, beveiligen of opruimen • Reddingsoperaties • Hulpverlening
[5 empty] | 07.04.01.04 | De onderdelen van de beëindiging van de noodsituatie: • Personen die gemachtigd zijn om de noodsituatie als beëindigd te verklaren • De manier waarop de beëindiging kenbaar wordt gemaakt
[5 empty] | 07.04.01.05 | Doelen van opleiding en oefening ten aanzien van (interne) bedrijfsnoodplannen: • Het personeel voorbereiden op noodsituaties • Het bedrijfsnoodplan testen • Testen of het personeel voldoende is voorbereid op noodsituaties
D Beheersen van incidenten en noodsituaties | D.02 Noodsituaties | D.02.01 De kandidaat kent de relevante aspecten met betrekking tot de voorbereiding op en beheersing van noodsituaties. | D.02.01.03 De kandidaat kan de eisen aan bedrijfshulpverlening en evacuatieoefeningen omschrijven. |  |  |  | K |  | X | X
D.02.01.03.01 Bedrijfshulpverlening
[5 empty] | 07.05.01.01 | Verplichtingen: • Ieder bedrijf moet bedrijfshulpverlening hebben • Bedrijfshulpverlening moet voor het bedrijf gewaarborgd zijn • Er moet aan bepaalde opleidingseisen worden voldaan • Het gaat om een vastgesteld takenpakket
[5 empty] | 07.05.01.02 | Taken: • Eerste hulp verlenen • Beginnende brand bestrijden • In noodsituaties werknemers en andere personen die zich in het bedrijf bevinden evacueren
[5 empty] | 07.05.01.03 | Minimale eisen aan eerste hulp: • EHBO-middelen zijn altijd beschikbaar • Hulpverleners zijn opgeleid
D.02.01.03.02 Evacuatieoefening
[5 empty] | 07.06.02.01 | Wettelijke regeling: • Er moet minstens één keer per jaar een evacuatieoefening plaatsvinden • Deelname aan oefeningen bij opdrachtgevers is verplicht
D Beheersen van incidenten en noodsituaties | D.02 Noodsituaties | D.02.01 De kandidaat kent de relevante aspecten met betrekking tot de voorbereiding op en beheersing van noodsituaties. | D.02.01.04 De kandidaat kan bij alarm en evacuatie de juiste handelswijze bepalen. |  |  |  | T | X | X | X
D.02.01.04 .01 Instructies voor evacuatie
[5 empty] | 07.06.01.01 | Instructies: • Waar zijn de verzamelplaatsen? • Wat zijn de evacuatiemogelijkheden? • Wat zijn de instructies van de opdrachtgever?
D.02.01.04.02 Handelswijze bij alarm
[5 empty] | 07.06.03.01 | Volgorde van handelen bij een evacuatiesignaal: • Onmiddellijk het werk onderbreken, externe communicatie stoppen • Instructies van de opdrachtgever opvolgen • Naar de verzamelplaats gaan, conform het evacuatieplan • Geen liften gebruiken • Evacueren dwars op de windrichting, weg van de bron • Bij aankomst op de verzamelplaats je aanwezigheid melden